## lyonswh
ANID | FIELD_ID | SOURC_PERS | CONTEXT | DESCRIPT | SAM_TYPE | SITE_NAME | SOURC_NAME | SOURC_CODE | LONG_RDF | LONG_DATE | AS | BA | LA | LU | ND | SM | U | YB | CE | CO | CR | CS | EU | FE | HF | NI | RB | SB | SC | SR | TA | TB | TH | ZN | SANID | SHORT_RDF | SHORT_DATE | AL | CA | DY | K | MN | NA | TI | V
LDU001 | A19 | W. Lyons | site surface | medial frag of white hafted knife blade | artifact | Lost Dune, Oregon | C | X | LYS1 | 1997-07-26 | 0.3803 | 48.9 | 0.3237 | 0.1389 | 0 | 1.1166 | 9.3043 | 0.3366 | 3.1058 | 0.0165 | 0.1741 | 0.0873 | 0.0304 | 25.8 | 6.3257 | 0 | 0.57 | 4.7684 | 0.2649 | 0 | 0.993 | 0.0685 | 0.5892 | 2.22 | LDU001 | LYO1-S | 1997-08-06 | 1216.7 | 0 | 0.4762 | 320.4 | 0.94 | 75.4 | 636 | 4.56
LDU002 | CN262 | W. Lyons | hearth #2 | white knife base | artifact | Lost Dune, Oregon | C | X | LYS1 | 1997-07-26 | 1.691 | 386.3 | 1.3105 | 1.1066 | 0 | 4.2565 | 18.2199 | 6.9578 | 5.823 | 0 | 0 | 0.0559 | 0.2876 | 88.9 | 26.6681 | 0 | 0 | 33.6767 | 5.702 | 0 | 5.6059 | 1.0835 | 63.3377 | 2.75 | LDU002 | LYO1-S | 1997-08-06 | 865.3 | 0 | 5.4707 | 209.8 | 1.01 | 80.6 | 2598.6 | 4.33
LDU003 | CN866 | W. Lyons | site surface | white knife blade | artifact | Lost Dune, Oregon | C | X | LYS1 | 1997-07-26 | 1.4017 | 36.3 | 0.2379 | 0.0712 | 0 | 0.4149 | 4.2978 | 0.1354 | 1.3239 | 0 | 0.2689 | 0.1007 | 0.0132 | 24.1 | 2.1157 | 0 | 1.08 | 18.7028 | 0.3434 | 0 | 0.7942 | 0.0196 | 0.6534 | 0.44 | LDU003 | LYO1-S | 1997-08-06 | 1325.4 | 0 | 0.1345 | 420.4 | 0.8 | 123.8 | 677.4 | 5.52
LDU004 | CN867 | W. Lyons | site surface | medial frag of white knife blade | artifact | Lost Dune, Oregon | C | X | LYS1 | 1997-07-26 | 0.3281 | 79.3 | 1.3189 | 0 | 0 | 1.6064 | 15.3591 | 0.3275 | 6.3652 | 0.0076 | 0.3981 | 0.1356 | 0.0273 | 35.7 | 2.3082 | 0 | 0.79 | 1.2811 | 0.611 | 0 | 0.6542 | 0.0333 | 1.3794 | 1.19 | LDU004 | LYO1-S | 1997-08-06 | 1138.5 | 0 | 0.3607 | 274.3 | 0.54 | 123.5 | 1143.5 | 5.77
LDU005 | CN880 | W. Lyons | site surface | white knife blade and partial haft | artifact | Lost Dune, Oregon | C | X | LYS1 | 1997-07-26 | 0.6851 | 468.1 | 0.8217 | 0.2318 | 0 | 1.6171 | 15.8429 | 0.6097 | 5.6515 | 0.0151 | 0.6796 | 0.1075 | 0.0241 | 63.3 | 4.2819 | 0 | 0 | 2.0788 | 1.1882 | 0 | 1.4291 | 0.0603 | 2.1645 | 1.88 | LDU005 | LYO1-S | 1997-08-06 | 852 | 0 | 0.6211 | 331.8 | 1.43 | 62.9 | 1967.5 | 9.66
LDU006 | CN874 | W. Lyons | site surface | bifacial knife of mottled brown chert | artifact | Lost Dune, Oregon | C | X | LYS1 | 1997-07-26 | 1.6835 | 52.1 | 0.654 | 0.019 | 0 | 0.1499 | 0.1514 | 0.1186 | 1.359 | 0.0518 | 0.5465 | 0.0344 | 0.0291 | 382 | 0.0279 | 0 | 0.64 | 0.0363 | 0.071 | 7.59 | 0.0069 | 0.0239 | 0.0738 | 1.06 | LDU006 | LYO1-S | 1997-08-06 | 1376.4 | 0 | 0.1122 | 273.1 | 2 | 129.3 | 83.2 | 1.59
LDU007 | CN64 | W. Lyons | site surface | multi-colored unhafted knife | artifact | Lost Dune, Oregon | C | X | LYS1 | 1997-07-26 | 25.3751 | 105.2 | 0.8192 | 0 | 0 | 1.9621 | 19.3803 | 0.0484 | 5.9987 | 1.0112 | 1.4932 | 0.0204 | 0.008 | 3336.6 | 0.0355 | 3.19 | 1.31 | 1.8911 | 0.2168 | 0 | 0 | 0.0055 | 0.0503 | 1.54 | LDU007 | LYO1-S | 1997-08-06 | 1100.3 | 0 | 0 | 629.4 | 4.46 | 515.9 | 0 | 8.79
LDU008 | A14 | W. Lyons | site surface | fragment of large rough biface | artifact | Lost Dune, Oregon | C | X | LYS1 | 1997-07-26 | 0.7913 | 166 | 0.9704 | 0.0695 | 0 | 2.0031 | 19.8201 | 0.488 | 5.9602 | 0 | 0.5594 | 0.0495 | 0.0135 | 43.6 | 10.8271 | 0 | 0 | 3.2298 | 1.4042 | 0 | 1.4824 | 0.054 | 2.361 | 1.06 | LDU008 | LYO1-S | 1997-08-06 | 908.4 | 0 | 0.3263 | 0 | 1.03 | 58 | 687.9 | 4.93
LDU009 | CN782 | W. Lyons | site surface | smal failed blank | artifact | Lost Dune, Oregon | C | X | LYS1 | 1997-07-26 | 0.4033 | 57.1 | 1.0648 | 0.2581 | 0 | 1.5154 | 11.4532 | 1.1283 | 3.8944 | 0.0316 | 0 | 0.0887 | 0.0314 | 46.9 | 3.5541 | 0 | 1.11 | 6.2227 | 0.6742 | 0 | 0.9922 | 0.1473 | 5.1395 | 0.85 | LDU009 | LYO1-S | 1997-08-06 | 1267.4 | 0 | 1.0993 | 270.3 | 2.43 | 124.4 | 476.2 | 1.56
LDU010 | P37 | W. Lyons | site surface | projectile point | artifact | Lost Dune, Oregon | C | X | LYS1 | 1997-07-26 | 0 | 856.5 | 1.2922 | 0 | 0 | 1.8709 | 17.5677 | 0.3259 | 5.8877 | 0.0148 | 0.4065 | 0.0835 | 0.0332 | 54.2 | 4.1192 | 0 | 0.92 | 1.5102 | 1.2336 | 0 | 0.5668 | 0.0298 | 2.1007 | 1.37 | LDU010 | LYO1-S | 1997-08-06 | 1100.7 | 0 | 0.3218 | 164.4 | 1.75 | 169.5 | 795.2 | 5.68
LDU011 | A3 | W. Lyons | site surface | large scraper | artifact | Lost Dune, Oregon | C | X | LYS1 | 1997-07-26 | 1.2774 | 162.1 | 0.844 | 0.234 | 0 | 1.5696 | 14.5525 | 0.7374 | 4.5956 | 0 | 0.3674 | 0.0512 | 0.0277 | 59 | 10.5399 | 0 | 0 | 5.4044 | 1.1341 | 0 | 1.343 | 0.0889 | 2.6659 | 1.22 | LDU011 | LYO1-S | 1997-08-06 | 1039.2 | 0 | 1.038 | 33.4 | 1.75 | 59.7 | 982.7 | 6.68
LDU012 | A11 | W. Lyons | site surface | flake tool | artifact | Lost Dune, Oregon | C | X | LYS1 | 1997-07-26 | 0.2268 | 21.3 | 0.0763 | 0.0558 | 0 | 0.0329 | 0 | 0.3103 | 0.1544 | 0.0176 | 0.1025 | 0.0235 | 0.0056 | 152 | 0.0165 | 0 | 0 | 0.9003 | 0.2363 | 0 | 0 | 0.0167 | 0.0173 | 1.63 | LDU012 | LYO1-S | 1997-08-06 | 967.9 | 0 | 0.1434 | 0 | 7.69 | 85.6 | 0 | 0
LDU013 | CN207 | W. Lyons | hearth #2 | flake tool | artifact | Lost Dune, Oregon | C | X | LYS1 | 1997-07-26 | 0 | 1116 | 1.786 | 0.6846 | 0 | 3.5023 | 20.4377 | 3.8009 | 7.3861 | 0.0291 | 0 | 0.1594 | 0.1103 | 64.7 | 12.4271 | 0 | 1.42 | 11.3745 | 3.4296 | 0 | 1.7902 | 0.6012 | 23.1322 | 3.16 | LDU013 | LYO1-S | 1997-08-06 | 1025.1 | 0 | 4.3102 | 0 | 7.28 | 84.3 | 807 | 5.24
LDU014 | CN798 | W. Lyons | site surface | flake tool | artifact | Lost Dune, Oregon | C | X | LYS1 | 1997-07-26 | 0.8028 | 289.3 | 1.1566 | 0.2172 | 0 | 1.4351 | 12.8133 | 0.7559 | 4.1448 | 0 | 0.3972 | 0.0631 | 0.0308 | 55.4 | 8.1109 | 0 | 0.68 | 2.3051 | 0.7762 | 0 | 1.3032 | 0.0927 | 1.9692 | 1.22 | LDU014 | LYO1-S | 1997-08-06 | 879.9 | 0 | 0.6659 | 353.5 | 0.64 | 122.9 | 1340.6 | 5.87
LDU015 | CN812 | W. Lyons | site surface | flake tool | artifact | Lost Dune, Oregon | C | X | LYS1 | 1997-07-26 | 0.1915 | 38.2 | 0.2308 | 0 | 0 | 0.4464 | 4.5513 | 0.1258 | 1.2591 | 0.0221 | 0 | 0.092 | 0.0129 | 212.8 | 6.0441 | 0 | 0.8 | 4.6935 | 0.4679 | 0 | 0.9554 | 0.0194 | 0.4173 | 0.43 | LDU015 | LYO1-S | 1997-08-06 | 1831.3 | 0 | 0.1527 | 242 | 3.31 | 83.1 | 495 | 3.68
LDU016 | CN80 & CN81 | W. Lyons | hearth #2 | debitage flakes | artifact | Lost Dune, Oregon | C | X | LYS1 | 1997-07-26 | 0.6419 | 205 | 4.2473 | 0.3525 | 4.6517 | 2.3838 | 11.9174 | 1.7701 | 12.688 | 0.0437 | 0.0842 | 0.132 | 0.0944 | 90.1 | 7.7539 | 0 | 1.36 | 4.8999 | 2.1853 | 0 | 0.9371 | 0.2633 | 2.586 | 2.47 | LDU016 | LYO1-S | 1997-08-06 | 1544.6 | 0 | 1.6796 | 0 | 2.66 | 79.2 | 662.3 | 0
LDU017 | CN408 | W. Lyons | hearth #6 | debitage flakes | artifact | Lost Dune, Oregon | C | X | LYS1 | 1997-07-26 | 0 | 268.3 | 0.5898 | 0.1121 | 0 | 0.7039 | 6.7363 | 0.3043 | 2.3544 | 0.0427 | 0.7723 | 0.1202 | 0.017 | 99.8 | 5.1148 | 0 | 1.5 | 37.2423 | 0.5104 | 0 | 0.8438 | 0.0264 | 0.572 | 0.87 | LDU017 | LYO1-S | 1997-08-06 | 1360.5 | 0 | 0.2312 | 319.3 | 1.41 | 89.1 | 1409.8 | 9.25
LDU018 | CN843.1 | W. Lyons | FF11N8E | debitage flakes | artifact | Lost Dune, Oregon | C | X | LYS1 | 1997-07-26 | 0 | 245.3 | 1.0449 | 0.042 | 0 | 1.5617 | 15.1503 | 0.3429 | 4.5969 | 0.024 | 0.4709 | 0.0428 | 0.0152 | 77.7 | 6.0942 | 0 | 0 | 3.2123 | 0.3835 | 0 | 1.0572 | 0.041 | 1.513 | 1.03 | LDU018 | LYO1-S | 1997-08-06 | 1274.5 | 0 | 0.3369 | 0 | 2.52 | 63.7 | 1076.9 | 5.08
LDU019 | CN928 | W. Lyons | site surface | brown chert biface, haft element | artifact | Lost Dune, Oregon | C | X | LYS1 | 1997-07-26 | 0.8762 | 4.2 | 0.3068 | 0.0064 | 0 | 0.1008 | 0.4493 | 0.0496 | 0.7779 | 0.0344 | 0.1248 | 0.1162 | 0.0057 | 189.7 | 0.5882 | 0 | 3.08 | 0.0395 | 0.2809 | 2.44 | 0.0254 | 0.0134 | 0.3846 | 2.79 | LDU019 | LYO1-S | 1997-08-06 | 1599 | 0 | 0.0302 | 1144.7 | 3.31 | 1149.1 | 67.5 | 4.23
LDU020 | CN930 | W. Lyons | site surface | mottled gray biface, haft element | artifact | Lost Dune, Oregon | C | X | LYS1 | 1997-07-26 | 1.0328 | 264.5 | 0.7818 | 0.3198 | 0 | 0.7605 | 6.7592 | 1.6571 | 2.641 | 0.0364 | 1.786 | 0.1797 | 0.0915 | 95 | 15.2537 | 0 | 0 | 15.7884 | 2.6919 | 0 | 2.9325 | 0.1306 | 5.8515 | 2.36 | LDU020 | LYO1-S | 1997-08-06 | 2034.1 | 0 | 0.9555 | 412.4 | 1.74 | 143 | 4139.3 | 10.56
LDU021 | CN931 | W. Lyons | site surface | dark olive, biface, haft element & blade | artifact | Lost Dune, Oregon | C | X | LYS1 | 1997-07-26 | 2.0359 | 168.2 | 40.5519 | 0.5861 | 34.6731 | 7.6077 | 3.422 | 4.4002 | 84.7657 | 0.3749 | 1.2764 | 0.3371 | 0.7044 | 7812.4 | 7.4781 | 0 | 72.11 | 0.7939 | 1.8224 | 0 | 1.4569 | 1.1368 | 10.7464 | 44.33 | LDU021 | LYO1-S | 1997-08-06 | 30513.1 | 0 | 7.2829 | 35348 | 47.55 | 880 | 999.4 | 3.97
LDU022 | CN933.1 | W. Lyons | geological | white nodule | artifact | Mud Lake (Dog Mtn.), Oregon |  | X | LYS1 | 1997-07-26 | 2.093 | 736.3 | 59.6839 | 0.6485 | 36.6402 | 8.484 | 7.3459 | 4.552 | 115.6315 | 0.4656 | 0.9745 | 3.5189 | 0.8189 | 9198.6 | 6.7643 | 0 | 146.72 | 0.5089 | 1.8163 | 0 | 2.6522 | 1.2307 | 21.6717 | 42.47 | LDU022 | LYO1-S | 1997-08-06 | 52408.3 | 2803.2 | 7.4025 | 32698.7 | 293.83 | 21717.6 | 1230.5 | 20.28
LDU023 | CN933.2 | W. Lyons | geological | grayish white nodule | artifact | Mud Lake (Dog Mtn.), Oregon |  | X | LYS1 | 1997-07-26 | 9.0617 | 705.5 | 18.3436 | 0.4257 | 16.9885 | 4.4799 | 2.4305 | 3.1308 | 38.6443 | 5.4324 | 17.5631 | 4.4441 | 1.111 | 19971 | 5.2606 | 0 | 37.57 | 0.9293 | 10.6788 | 281.35 | 0.5165 | 0.6573 | 3.4289 | 72.96 | LDU023 | LYO1-S | 1997-08-06 | 56366.2 | 21544.8 | 4.1822 | 18877.8 | 726.52 | 25001.7 | 3318.1 | 122.03
LDU024 | CN933.3 | W. Lyons | geological | small milky nodule | source | Mud Lake (Dog Mtn.), Oregon | Harney Lake, OR | HARN | LYS1 | 1997-07-26 | 0 | 12.3 | 5.1536 | 0.0638 | 4.9629 | 1.0406 | 0.6678 | 0.472 | 3.776 | 0.0967 | 2.0671 | 0.0452 | 0.2249 | 236.9 | 0.06 | 4.43 | 0.36 | 0.0291 | 0.1512 | 0 | 0 | 0.1551 | 0.0766 | 1.78 | LDU024 | LYO1-S | 1997-08-06 | 1344 | 0 | 0 | 0 | 2.53 | 420 | 0 | 2.86
LDU025 | CN933.4 | W. Lyons | geological | black nodule | source | Mud Lake (Dog Mtn.), Oregon | Harney Lake, OR | HARN | LYS1 | 1997-07-26 | 2.4731 | 20.1 | 1.0144 | 0.0381 | 0 | 0.3785 | 2.173 | 0.1443 | 0.9959 | 0.1245 | 1.2381 | 0.0767 | 0.0409 | 596.1 | 0.7853 | 0 | 0.91 | 0.9181 | 0.3578 | 4.78 | 0.0096 | 0.031 | 0.0734 | 1.14 | LDU025 | LYO1-S | 1997-08-06 | 2220.7 | 0 | 0.186 | 564.7 | 7.62 | 796.6 | 167.5 | 9.43
LDU026 | CN933.5 | W. Lyons | geological | translucent nodule | source | Mud Lake (Dog Mtn.), Oregon | Harney Lake, OR | HARN | LYS1 | 1997-07-26 | 1.8875 | 7.6 | 0.6017 | 0.0101 | 0 | 0.182 | 0.6257 | 0.0318 | 0.4203 | 0.0895 | 1.2444 | 0.0352 | 0.0255 | 275.9 | 0.6202 | 0 | 0.56 | 0.2233 | 0.2825 | 0 | 0.0092 | 0.0123 | 0.0433 | 0.56 | LDU026 | LYO1-S | 1997-08-06 | 1882.2 | 0 | 0 | 326 | 1.2 | 345.7 | 0 | 2.32
LDU027 | CN933.6 | W. Lyons | geological | large translucent nodule | source | Mud Lake (Dog Mtn.), Oregon | Harney Lake, OR | HARN | LYS1 | 1997-07-26 | 0 | 22.4 | 1.0359 | 0.0179 | 0 | 0.28 | 0.7561 | 0.0788 | 0.9802 | 0.0767 | 1.2539 | 0.0461 | 0.0448 | 264.7 | 0.0807 | 0 | 0.78 | 0.052 | 0.1401 | 3.18 | 0.0059 | 0.027 | 0.0571 | 1 | LDU027 | LYO1-S | 1997-08-06 | 1072.5 | 0 | 0.0664 | 215.5 | 1.49 | 839.9 | 0 | 5.22
LDU028 | CN944.1 | W. Lyons | geological | thin brown nodule, white cortex | source | Mud Lake (Dog Mtn.), Oregon | Harney Lake, OR | HARN | LYS1 | 1997-07-26 | 1.4188 | 13.9 | 0.4755 | 0.0181 | 0 | 0.2421 | 1.5862 | 0.0543 | 1.1856 | 0.0976 | 1.6706 | 0.1426 | 0.0183 | 595.7 | 0.608 | 0 | 1.18 | 0.1882 | 0.5139 | 6.81 | 0.0158 | 0.0141 | 0.0812 | 1.55 | LDU028 | LYO1-S | 1997-08-06 | 3963.6 | 1530.4 | 0.1038 | 624.4 | 15.23 | 798.8 | 113.9 | 11.22
LDU029 | CN933.8 | W. Lyons | geological | brown nodule | source | Mud Lake (Dog Mtn.), Oregon | Harney Lake, OR | HARN | LYS1 | 1997-07-26 | 2.3601 | 21.4 | 0.4242 | 0 | 0 | 0.3935 | 3.4955 | 0.0265 | 1.3319 | 0.0768 | 4.1963 | 0.063 | 0.0091 | 505 | 0.5293 | 0 | 0.87 | 0.0924 | 0.2793 | 0 | 0.0084 | 0.0048 | 0.0679 | 0.79 | LDU029 | LYO1-S | 1997-08-06 | 1912.7 | 2288.8 | 0.0521 | 724.7 | 6.65 | 898.2 | 113.1 | 31.64
LDU030 | CN938.1 | W. Lyons | geological | grayish tabular nodule | source | Mud Lake (Eagle's Nest), Oregon | Harney Lake, OR | HARN | LYS1 | 1997-07-26 | 0.9278 | 15.9 | 0.977 | 0.0234 | 0 | 0.388 | 1.7563 | 0.1536 | 1.7428 | 0.0491 | 0.9661 | 0.1041 | 0.0304 | 204.6 | 0.6139 | 0 | 1.38 | 0.1163 | 0.4054 | 0 | 0.0132 | 0.0302 | 0.2215 | 0.87 | LDU030 | LYO1-S | 1997-08-06 | 1955.4 | 0 | 0.206 | 588.8 | 5.15 | 603.8 | 96 | 17.04
LDU031 | CN938.2 | W. Lyons | geological | tan laminar nodule | source | Mud Lake (Eagle's Nest), Oregon | Harney Lake, OR | HARN | LYS2 | 1997-07-26 | 1.8074 | 15.6 | 11.6317 | 0.088 | 8.9181 | 1.2778 | 1.8191 | 0.603 | 18.1206 | 0.067 | 0.927 | 0.0946 | 0.1965 | 169.4 | 0.5653 | 0 | 1.43 | 0.1811 | 0.4823 | 0 | 0.0156 | 0.1767 | 0.3498 | 1.46 | LDU031 | LYO1-S | 1997-08-06 | 955.8 | 0 | 0.4911 | 231.2 | 2.98 | 662.4 | 120 | 11.26
LDU032 | CN938.3 | W. Lyons | geological | gray laminar nodule | source | Mud Lake (Eagle's Nest), Oregon | Harney Lake, OR | HARN | LYS2 | 1997-07-26 | 3.3144 | 22 | 0.1693 | 0.0521 | 0 | 0.3781 | 3.4715 | 0.1345 | 1.1588 | 0.093 | 1.1567 | 0.1367 | 0.0056 | 232.8 | 0.2149 | 0 | 1.62 | 0.0995 | 0.4829 | 0 | 0.0141 | 0 | 0.2039 | 1.21 | LDU032 | LYO1-S | 1997-08-06 | 2406.5 | 474.4 | 0.0718 | 726.3 | 3.74 | 766.7 | 161.6 | 20.94
LDU033 | CN938.4 | W. Lyons | geological | brown nodule | source | Mud Lake (Eagle's Nest), Oregon | Harney Lake, OR | HARN | LYS2 | 1997-07-26 | 2.1212 | 19.9 | 3.3709 | 0.0881 | 2.9252 | 1.0613 | 2.453 | 0.5481 | 5.2919 | 0.0646 | 0.9643 | 0.1113 | 0.1177 | 296.5 | 0.2703 | 0 | 1.41 | 0.198 | 0.4411 | 0 | 0.0312 | 0.1322 | 0.3148 | 1.31 | LDU033 | LYO1-S | 1997-08-06 | 1961.2 | 0 | 1.4685 | 488.3 | 5.23 | 595.9 | 231.4 | 26.99
LDU034 | CN938.5 | W. Lyons | geological | whitish laminar fragment | source | Mud Lake (Eagle's Nest), Oregon | Harney Lake, OR | HARN | LYS2 | 1997-07-26 | 1.6746 | 21 | 0.7304 | 0.0518 | 0 | 0.6025 | 2.9898 | 0.2586 | 2.0315 | 0.0376 | 0.3633 | 0.0558 | 0.0467 | 126.8 | 0.0778 | 0 | 0.82 | 0.0949 | 0.2618 | 0 | 0.0044 | 0.0657 | 0.2639 | 0.91 | LDU034 | LYO1-S | 1997-08-06 | 2170.7 | 0 | 0.8126 | 444.1 | 2.41 | 481 | 0 | 32.83
LDU035 | CN938.6 | W. Lyons | geological | oolitici nodule | source | Mud Lake (Eagle's Nest), Oregon | Harney Lake, OR | HARN | LYS2 | 1997-07-26 | 3.8512 | 54.2 | 1.395 | 0.0575 | 0 | 0.4939 | 1.109 | 0.3764 | 3.7267 | 3.5693 | 2.959 | 0.1443 | 0.0621 | 1926.8 | 0.3562 | 8.2 | 2.24 | 0.3593 | 0.75 | 57.71 | 0.0254 | 0.0432 | 0.3798 | 2.79 | LDU035 | LYO2-S | 1997-08-06 | 1901.6 | 10227.9 | 0.4127 | 751.9 | 46.8 | 919 | 0 | 23.82
LDU036 | CN939.1 | W. Lyons | geological | gradule nodule worn by transport | source | Mud Lake (Eagle's Nest), Oregon | Harney Lake, OR | HARN | LYS2 | 1997-07-26 | 2.2458 | 14.9 | 0.2235 | 0.0185 | 0 | 0.1827 | 1.402 | 0.0545 | 0.7272 | 0.067 | 0.3304 | 0.1303 | 0.0107 | 135.5 | 0.6814 | 0 | 1.7 | 0.113 | 0.1506 | 5.31 | 0.0149 | 0.0053 | 0.0926 | 1.07 | LDU036 | LYO2-S | 1997-08-06 | 1747.9 | 455.1 | 0 | 895.7 | 10.97 | 1150.6 | 0 | 4.01
LDU037 | CN939.2 | W. Lyons | geological | oolitic nodule | source | Mud Lake (Eagle's Nest), Oregon | Harney Lake, OR | HARN | LYS2 | 1997-07-26 | 1.5354 | 29.5 | 1.4455 | 0.0354 | 0 | 0.3695 | 0.3329 | 0.2545 | 1.9522 | 0.4517 | 1.6852 | 0.0618 | 0.0649 | 646.3 | 0.3508 | 0 | 1.17 | 0.2599 | 0.2916 | 34.91 | 0.0125 | 0.044 | 0.3043 | 1.5 | LDU037 | LYO2-S | 1997-08-06 | 1501.5 | 3589.3 | 0.3377 | 0 | 37.76 | 676.8 | 0 | 10.34
LDU038 | CN940.1 | W. Lyons | geological | gray nodule | source | Mud Lake (Eagle's Nest), Oregon | Harney Lake, OR | HARN | LYS2 | 1997-07-26 | 6.8178 | 88.8 | 2.7706 | 0.0458 | 2.493 | 0.6665 | 0.707 | 0.3179 | 4.0155 | 0.2631 | 1.3413 | 0.2907 | 0.1165 | 698.8 | 1.9819 | 0 | 3.57 | 0.3627 | 0.511 | 9.19 | 0.0472 | 0.0728 | 0.1769 | 5.32 | LDU038 | LYO2-S | 1997-08-06 | 2914.3 | 882 | 0.3997 | 1493.3 | 7.62 | 2136 | 0 | 6.12
LDU039 | CN940.2 | W. Lyons | geological | mottled interior flake | source | Mud Lake (Eagle's Nest), Oregon | Harney Lake, OR | HARN | LYS2 | 1997-07-26 | 4.2662 | 41.1 | 0.3007 | 0.0271 | 0 | 0.2674 | 2.1683 | 0.074 | 1.1016 | 0.0489 | 0.5502 | 0.1245 | 0.0117 | 281.1 | 0.1544 | 0 | 1.81 | 0.3146 | 0.1645 | 14.17 | 0.0105 | 0.0064 | 0.0347 | 1.07 | LDU039 | LYO2-S | 1997-08-06 | 2240.5 | 1314 | 0 | 851.9 | 6.33 | 1242.4 | 0 | 6.12
LDU040 | CN941.1 | W. Lyons | geological | milky gray nodule | source | Mud Lake (Buena Vista Station), Oregon | Harney Lake, OR | HARN | LYS2 | 1997-07-26 | 0.249 | 23.3 | 1.1264 | 0.0182 | 0 | 0.3561 | 1.1247 | 0.0907 | 1.1572 | 0.0448 | 1.0237 | 0.0361 | 0.0492 | 134.9 | 0.3483 | 0 | 1.23 | 0.0714 | 0.0692 | 2.05 | 0.0067 | 0.0235 | 0.0286 | 0.43 | LDU040 | LYO2-S | 1997-08-06 | 1922.7 | 0 | 0.4773 | 605.4 | 6.73 | 909.7 | 0 | 5.44
LDU041 | CN941.2 | W. Lyons | geological | pitted brown nodule | source | Mud Lake (Buena Vista Station), Oregon | Harney Lake, OR | HARN | LYS2 | 1997-07-26 | 2.1117 | 26.3 | 0.6501 | 0.024 | 0 | 0.3175 | 2.3295 | 0.0503 | 1.0585 | 0.0452 | 1.1959 | 0.0525 | 0.0198 | 250.7 | 0.5717 | 0 | 0.6 | 0.1513 | 0.37 | 0 | 0.0051 | 0.0216 | 0.0603 | 1.02 | LDU041 | LYO2-S | 1997-08-06 | 1273 | 0 | 0.1441 | 554.3 | 8.74 | 1045.7 | 147.1 | 5.34
LDU042 | CN941.3 | W. Lyons | geological | brown nodule | source | Mud Lake (Buena Vista Station), Oregon | Harney Lake, OR | HARN | LYS2 | 1997-07-26 | 2.4066 | 12.6 | 0.6475 | 0.0154 | 0 | 0.2412 | 1.16 | 0.0601 | 0.9389 | 0.067 | 0.7186 | 0.0435 | 0.0286 | 400.3 | 0.9501 | 0 | 0.62 | 0.0695 | 0.1873 | 0 | 0.0057 | 0.0126 | 0.0429 | 0.67 | LDU042 | LYO2-S | 1997-08-06 | 1338.3 | 0 | 0 | 420.9 | 5.65 | 583.1 | 0 | 6.71
LDU043 | CN941.4 | W. Lyons | geological | tanslucent nodule | source | Mud Lake (Buena Vista Station), Oregon | Harney Lake, OR | HARN | LYS2 | 1997-07-26 | 0 | 9 | 0.2899 | 0.003 | 0 | 0.1349 | 0.8304 | 0.0208 | 0.4122 | 0.036 | 0.8308 | 0.0216 | 0.0125 | 130.6 | 0.1422 | 0 | 0.49 | 0.018 | 0.0794 | 0 | 0.0026 | 0.0073 | 0.0215 | 0.26 | LDU043 | LYO2-S | 1997-08-06 | 924.4 | 0 | 0 | 445.6 | 1.3 | 392 | 0 | 3.87
LDU044 | CN942.1 | Bev. Eason | geological | nodule w/reticulated "snake skin" cortex | source | Rome Beds, Malheur Co., Oregon | Rome Beds, Malheur Co., Oregon | ROME | LYS2 | 1997-07-26 | 2.754 | 11.9 | 0.1495 | 0.114 | 0 | 0.1801 | 1.4303 | 0.6761 | 0.6371 | 0.013 | 0 | 0 | 0.0015 | 71.6 | 0.0231 | 0 | 0.78 | 0.8842 | 0.4652 | 0 | 0 | 0 | 4.0382 | 0.89 | LDU044 | LYO2-S | 1997-08-06 | 1155.8 | 0 | 0 | 674 | 4.27 | 1223.8 | 0 | 2.44
LDU045 | CN942.1 | Bev. Eason | geological | nodule w/reticulated "snake skin" cortex | source | Rome Beds, Malheur Co., Oregon | Rome Beds, Malheur Co., Oregon | ROME | LYS2 | 1997-07-26 | 2.803 | 9.5 | 0.1471 | 0.1276 | 0 | 0.187 | 1.4867 | 0.7903 | 0.6111 | 0.0157 | 0 | 0.0074 | 0.0022 | 89.7 | 0.0402 | 0 | 0.64 | 1.1782 | 0.4992 | 0 | 0 | 0 | 4.6681 | 1.16 | LDU045 | LYO2-S | 1997-08-06 | 779.8 | 0 | 0 | 740.6 | 3.65 | 1214.7 | 0 | 0
LDU046 | CN942.2 | Bev. Eason | geological | nodule w/reticulated "snake skin" cortex | source | Rome Beds, Malheur Co., Oregon | Rome Beds, Malheur Co., Oregon | ROME | LYS2 | 1997-07-26 | 1.6984 | 19.8 | 0.1586 | 0.0583 | 0 | 0.2893 | 2.579 | 0.2615 | 0.8848 | 0.0239 | 0 | 0.0212 | 0.0036 | 69.1 | 0.0283 | 0 | 0.37 | 0.4359 | 0.5597 | 0 | 0.0113 | 0.0185 | 1.3434 | 0 | LDU046 | LYO2-S | 1997-08-06 | 1067.6 | 0 | 0.07 | 420 | 4.76 | 1048.9 | 0 | 2.03
LDU047 | CN942.2 | Bev. Eason | geological | nodule w/reticulated "snake skin" cortex | source | Rome Beds, Malheur Co., Oregon | Rome Beds, Malheur Co., Oregon | ROME | LYS2 | 1997-07-26 | 2.1157 | 14.2 | 0.3627 | 0.076 | 0 | 0.2691 | 1.661 | 0.5079 | 1.0224 | 0.0371 | 0.0898 | 0.0196 | 0.0145 | 91.6 | 0.2175 | 0 | 0.55 | 0.5514 | 0.4717 | 0 | 0.0276 | 0.015 | 1.2131 | 3.11 | LDU047 | LYO2-S | 1997-08-06 | 778.1 | 0 | 0.1568 | 559.4 | 3.68 | 1018.5 | 0 | 2.72
LDU048 | CN942.3 | Bev. Eason | geological | nodule w/reticulated "snake skin" cortex | source | Rome Beds, Malheur Co., Oregon | Rome Beds, Malheur Co., Oregon | ROME | LYS2 | 1997-07-26 | 2.2966 | 15.3 | 0.1331 | 0.036 | 0 | 0.2184 | 1.9324 | 0.1413 | 0.8424 | 0.0425 | 0.1456 | 0.0184 | 0.0029 | 110.2 | 0.0363 | 0 | 0.48 | 0.4415 | 0.5019 | 0 | 0.0098 | 0.0093 | 1.1631 | 3.27 | LDU048 | LYO2-S | 1997-08-06 | 672.6 | 0 | 0 | 480.6 | 3.54 | 940.5 | 0 | 0
LUD049 | CN942.4 | Bev. Eason | geological | nodule w/reticulated "snake skin" cortex | source | Rome Beds, Malheur Co., Oregon | Rome Beds, Malheur Co., Oregon | ROME | LYS2 | 1997-07-26 | 2.0482 | 8.9 | 0.0713 | 0.0345 | 0 | 0.1335 | 1.1958 | 0.1471 | 0.378 | 0.0389 | 0 | 0.0256 | 0.0016 | 68.1 | 0.021 | 3.22 | 0.47 | 0.437 | 0.2947 | 0 | 0.0036 | 0 | 1.5037 | 0 | LDU049 | LYO2-S | 1997-08-06 | 833.1 | 0 | 0 | 466.3 | 1.03 | 932.9 | 0 | 0
LDU050 | CN942.5 | Bev. Eason | geological | nodule w/reticulated "snake skin" cortex | source | Rome Beds, Malheur Co., Oregon | Rome Beds, Malheur Co., Oregon | ROME | LYS2 | 1997-07-26 | 1.8178 | 34.5 | 0.2883 | 0.0496 | 0 | 0.2338 | 1.691 | 0.2558 | 1.0869 | 0.064 | 0.0876 | 0.04 | 0.0119 | 198.9 | 0.1739 | 0 | 0.76 | 0.4724 | 0.5132 | 0 | 0.0196 | 0.0108 | 1.353 | 1.34 | LDU050 | LYO2-S | 1997-08-06 | 1126.8 | 0 | 0 | 496.6 | 7.98 | 1021.1 | 0 | 0
LDU051 | CN942.6 | Bev. Eason | geological | nodule w/reticulated "snake skin" cortex | source | Rome Beds, Malheur Co., Oregon | Rome Beds, Malheur Co., Oregon | ROME | LYS2 | 1997-07-26 | 1.8516 | 14.9 | 0.1813 | 0.0609 | 0 | 0.2267 | 1.9713 | 0.3484 | 0.7726 | 0.124 | 0 | 0.024 | 0.0043 | 127 | 0.1323 | 11.07 | 0.54 | 0.4866 | 0.5208 | 0 | 0.0176 | 0.022 | 1.3243 | 4.58 | LDU051 | LYO2-S | 1997-08-06 | 956.1 | 0 | 0.0977 | 565.3 | 3.76 | 1069.6 | 0 | 0
LDU052 | CN942.7 | Bev. Eason | geological | nodule w/reticulated "snake skin" cortex | source | Rome Beds, Malheur Co., Oregon | Rome Beds, Malheur Co., Oregon | ROME | LYS2 | 1997-07-26 | 2.5512 | 14.7 | 0.1454 | 0.0574 | 0 | 0.2604 | 2.3485 | 0.2371 | 0.8046 | 0.0428 | 0.6027 | 0 | 0.0046 | 76.3 | 0.056 | 4.54 | 0 | 0.4621 | 0.5155 | 0 | 0.0105 | 0.0206 | 1.5166 | 1.16 | LDU052 | LYO2-S | 1997-08-06 | 1159.7 | 0 | 0.1149 | 324.3 | 5.52 | 1125.6 | 0 | 0
LDU053 | CN942.8 | Bev. Eason | geological | nodule w/reticulated "snake skin" cortex | source | Rome Beds, Malheur Co., Oregon | Rome Beds, Malheur Co., Oregon | ROME | LYS2 | 1997-07-26 | 2.7567 | 61.3 | 0.5339 | 0.0625 | 0 | 0.2206 | 1.083 | 0.3947 | 1.417 | 0.1892 | 0.6685 | 0.054 | 0.0204 | 286.7 | 0.0655 | 0 | 1.19 | 0.5405 | 0.2598 | 6.39 | 0.0069 | 0.0174 | 1.8589 | 1.44 | LDU053 | LYO2-S | 1997-08-06 | 1365.6 | 0 | 0.159 | 794.6 | 0 | 1184.5 | 0 | 0
LDU054 | RB3b | W. Lyons | geological | silicified mudstone | source | Red Butte, Malheur Co., Oregon | Red Butte, Malheur Co., Oregon | RED | MIX1 | 1999-04-25 | 5.9481 | 495.5 | 21.0399 | 0.2144 | 15.9902 | 3.6492 | 1.0018 | 1.7215 | 41.6735 | 3.915 | 10.4809 | 6.1898 | 0.455 | 11680.6 | 3.5674 | 0 | 113.25 | 3.4318 | 5.1631 | 127.92 | 0.5866 | 0.5102 | 7.3483 | 38.35 | LDU054 | GUD1-S | 1999-05-21 | 46606.6 | 3189.6 | 2.3905 | 22842.5 | 298.79 | 13479.5 | 2085.4 | 38.43
LDU055 | RB3c | W. Lyons | geological | silicified mudstone | source | Red Butte, Malheur Co., Oregon | Red Butte, Malheur Co., Oregon | RED | MIX1 | 1999-04-25 | 3.4828 | 956.9 | 18.4498 | 0.4069 | 17.0059 | 4.2355 | 2.2391 | 2.8044 | 39.388 | 3.117 | 7.9616 | 7.5448 | 0.6696 | 15661.9 | 4.7184 | 0 | 215.04 | 2.6276 | 6.038 | 75.05 | 0.7084 | 0.7055 | 6.8731 | 73.79 | LDU055 | GUD1-S | 1999-05-21 | 44049.7 | 4551 | 4.1695 | 44222.8 | 235.17 | 1533.6 | 1754.7 | 32.4
LDU056 | RB3e | W. Lyons | geological | silicified mudstone | source | Red Butte, Malheur Co., Oregon | Red Butte, Malheur Co., Oregon | RED | MIX1 | 1999-04-25 | 4.2494 | 515.9 | 25.783 | 0.3501 | 20.5539 | 4.4891 | 2.2844 | 2.4308 | 49.8053 | 3.4079 | 13.0739 | 13.0461 | 0.6888 | 15520.1 | 4.9849 | 0 | 243.77 | 1.108 | 5.504 | 60.33 | 0.7746 | 0.6442 | 7.9227 | 58.19 | LDU056 | GUD1-S | 1999-05-21 | 47144.5 | 3947.2 | 4.326 | 49971.7 | 288.63 | 2615 | 1994.2 | 30.19
LDU057 | RB19 | W. Lyons | geological | silicified mudstone | source | Red Butte, Malheur Co., Oregon | Red Butte, Malheur Co., Oregon | RED | MIX1 | 1999-04-25 | 9.6724 | 264.9 | 23.7062 | 0.3238 | 19.2406 | 3.8521 | 1.5613 | 2.321 | 44.6982 | 2.0362 | 11.8338 | 3.0861 | 0.8176 | 13039 | 3.5944 | 12.04 | 145.02 | 1.1344 | 4.2955 | 63.51 | 0.5873 | 0.6055 | 6.4889 | 53.3 | LDU057 | GUD1-S | 1999-05-21 | 36208.2 | 5766.5 | 2.9391 | 30395.3 | 310.79 | 3983 | 1721.3 | 48
LDU058 | Rb25 | W. Lyons | geological | silicified mudstone | source | Red Butte, Malheur Co., Oregon | Red Butte, Malheur Co., Oregon | RED | MIX1 | 1999-04-25 | 15.7982 | 437.6 | 17.2681 | 0.2378 | 15.5361 | 3.0839 | 1.855 | 1.6964 | 33.6197 | 1.661 | 8.3665 | 4.9713 | 0.4598 | 9013.5 | 3.4022 | 0 | 279.8 | 2.3206 | 3.6202 | 61.03 | 0.61 | 0.4256 | 6.3062 | 41.34 | LDU058 | GUD1-S | 1999-05-21 | 51147.5 | 2254 | 3.6675 | 51842.5 | 360.51 | 3499.6 | 1776 | 74.92
LDU059 | RB40 | W. Lyons | geological | silicified mudstone | source | Red Butte, Malheur Co., Oregon | Red Butte, Malheur Co., Oregon | RED | MIX1 | 1999-04-25 | 11.7371 | 207.6 | 18.8643 | 0.2735 | 16.824 | 3.6597 | 2.2688 | 1.9873 | 39.9583 | 2.7962 | 9.4509 | 6.7624 | 0.5931 | 13606.5 | 4.5516 | 0 | 100.17 | 3.1718 | 4.3902 | 67.92 | 0.6528 | 0.5746 | 6.497 | 48.45 | LDU059 | GUD1-S | 1999-05-21 | 32929.5 | 3193.4 | 2.9838 | 15660.8 | 233.53 | 4607.2 | 1347.3 | 30.29
LDU060 | RB45 | W. Lyons | geological | silicified mudstone | source | Red Butte, Malheur Co., Oregon | Red Butte, Malheur Co., Oregon | RED | MIX1 | 1999-04-25 | 9.7897 | 427 | 18.6859 | 0.285 | 16.9151 | 3.4934 | 1.693 | 2.0148 | 34.1635 | 1.7635 | 8.7398 | 3.7633 | 0.5526 | 11088.2 | 3.726 | 0 | 143.47 | 1.2081 | 4.2369 | 142.49 | 0.6025 | 0.5579 | 5.9719 | 51.96 | LDU060 | GUD1-S | 1999-05-21 | 37714.7 | 3684.3 | 3.2736 | 30877.1 | 131.34 | 3798.7 | 1573 | 31.48
LDU061 | RB50 | W. Lyons | geological | silicified mudstone | source | Red Butte, Malheur Co., Oregon | Red Butte, Malheur Co., Oregon | RED | MIX1 | 1999-04-25 | 9.5653 | 212.3 | 23.1459 | 0.2649 | 19.6557 | 3.8279 | 2.0359 | 1.9631 | 47.7341 | 2.2661 | 7.1682 | 3.865 | 0.5538 | 12773 | 4.523 | 0 | 167.98 | 1.6793 | 4.4126 | 98.93 | 0.7647 | 0.53 | 7.6527 | 45.41 | LDU061 | GUD1-S | 1999-05-21 | 36898 | 3600.8 | 3.6297 | 27878.4 | 373.76 | 4074.1 | 2196.5 | 42.24
LDU062 | RB72 | W. Lyons | geological | silicified mudstone | source | Red Butte, Malheur Co., Oregon | Red Butte, Malheur Co., Oregon | RED | MIX1 | 1999-04-25 | 13.5273 | 369.7 | 15.2852 | 0.2343 | 13.0596 | 2.8447 | 1.0044 | 1.7126 | 28.7444 | 1.7106 | 5.9226 | 24.8689 | 0.452 | 4696.8 | 1.7804 | 0 | 83.8 | 12.3572 | 3.8663 | 80.21 | 0.3003 | 0.5008 | 3.2964 | 36.55 | LDU062 | GUD1-S | 1999-05-21 | 27706.1 | 3898.9 | 3.132 | 12194.1 | 102.26 | 11784.7 | 809.4 | 17.57
LDU063 | RB140 | W. Lyons | geological | silicified mudstone | source | Red Butte, Malheur Co., Oregon | Red Butte, Malheur Co., Oregon | RED | MIX1 | 1999-04-25 | 12.668 | 612.8 | 18.8284 | 0.2771 | 18.4514 | 4.0638 | 1.4245 | 1.8933 | 39.858 | 0.761 | 10.659 | 21.6546 | 0.6886 | 8847.5 | 2.4764 | 0 | 144.36 | 4.3302 | 5.812 | 34.88 | 0.4815 | 0.6027 | 5.5121 | 41.4 | LDU063 | GUD1-S | 1999-05-21 | 48133.7 | 3949 | 5.0484 | 36407.5 | 119.87 | 3660.7 | 2139.1 | 44.81
LDU064 | RB143b | W. Lyons | geological | silicified mudstone | source | Red Butte, Malheur Co., Oregon | Red Butte, Malheur Co., Oregon | RED | MIX1 | 1999-04-25 | 3.6358 | 1053.2 | 26.5577 | 0.3898 | 22.7377 | 4.6547 | 2.1005 | 2.8303 | 56.164 | 3.0549 | 10.0158 | 6.0403 | 0.7334 | 15657 | 6.1761 | 0 | 164.09 | 2.5118 | 5.3441 | 58.4 | 0.8611 | 0.7548 | 8.8141 | 49.55 | LDU064 | GUD1-S | 1999-05-21 | 46010.2 | 5632.9 | 4.2758 | 43930.4 | 334.38 | 5082.2 | 2249.7 | 31.36
LDU065 | RB168c | W. Lyons | geological | silicified mudstone | source | Red Butte, Malheur Co., Oregon | Red Butte, Malheur Co., Oregon | RED | MIX1 | 1999-04-25 | 13.5081 | 281 | 15.9048 | 0.1937 | 13.034 | 2.5414 | 1.9319 | 1.2658 | 29.6336 | 1.5372 | 5.8847 | 45.5975 | 0.4133 | 8402.4 | 3.0335 | 0 | 135.45 | 5.2491 | 3.3009 | 16.12 | 0.4387 | 0.3406 | 5.3622 | 28.25 | LDU065 | GUD1-S | 1999-05-21 | 29097.3 | 4914.9 | 2.1692 | 35121.9 | 183.12 | 928.5 | 1045.5 | 17.38
LDU066 | RB168m | W. Lyons | geological | silicified mudstone | source | Red Butte, Malheur Co., Oregon | Red Butte, Malheur Co., Oregon | RED | MIX1 | 1999-04-25 | 3.1809 | 397.7 | 18.109 | 0.2789 | 12.6813 | 3.2521 | 1.593 | 2.1164 | 42.9791 | 1.8103 | 5.7669 | 168.8812 | 0.4503 | 12640.5 | 4.7061 | 0 | 421.66 | 2.9926 | 4.6314 | 42.11 | 0.7661 | 0.5014 | 7.3674 | 45.99 | LDU066 | GUD1-S | 1999-05-21 | 37657.6 | 3174.6 | 3.466 | 47206.3 | 114.23 | 1476.8 | 1691.1 | 16.27
LDU067 | RBT2 | W. Lyons | geological | silicified mudstone | source | Red Butte, Malheur Co., Oregon | Red Butte, Malheur Co., Oregon | RED | MIX1 | 1999-04-25 | 7.2389 | 416.3 | 17.9873 | 0.3365 | 17.3422 | 3.9168 | 1.8998 | 2.4693 | 37.1022 | 2.6068 | 4.4745 | 66.6626 | 0.5771 | 12597.4 | 4.0928 | 0 | 439.13 | 5.6641 | 4.3948 | 0 | 0.6256 | 0.6065 | 6.0252 | 49.22 | LDU067 | GUD1-S | 1999-05-21 | 45530 | 2178.7 | 3.7949 | 62435.3 | 118.74 | 813.7 | 1638.4 | 27.18
LDU068 | RBT13 | W. Lyons | geological | silicified mudstone | source | Red Butte, Malheur Co., Oregon | Red Butte, Malheur Co., Oregon | RED | MIX1 | 1999-04-25 | 29.8007 | 664.4 | 30.5995 | 0.437 | 23.3498 | 5.1882 | 3.6696 | 2.9535 | 56.193 | 4.1251 | 13.3564 | 4.4944 | 0.7927 | 15351.7 | 9.2293 | 0 | 204.66 | 2.9396 | 5.4059 | 51.09 | 0.8261 | 0.846 | 7.3718 | 61.07 | LDU068 | GUD1-S | 1999-05-21 | 28884.8 | 4258 | 4.8648 | 29892.2 | 397.49 | 355.8 | 2118.3 | 35.93
LDU069 | CN843.1 | W. Lyons | geological | silicified mudstone | artifact | Lost Dune, Oregon |  | X | MIX1 | 1999-04-25 | 4.9347 | 146.8 | 58.6797 | 0.803 | 54.1877 | 10.6383 | 4.4252 | 5.83 | 117.172 | 0.4318 | 2.4866 | 0.5829 | 0.9249 | 8562.9 | 9.7953 | 0 | 140.71 | 1.4063 | 2.0106 | 0 | 1.7875 | 1.6163 | 13.3277 | 55.18 | LDU069 | GUD1-S | 1999-05-21 | 35091.1 | 0 | 6.7499 | 44410.6 | 69.76 | 897.7 | 866.5 | 0
LDU070 | CN810.1 | W. Lyons | geological | silicified mudstone | artifact | Lost Dune, Oregon |  | X | MIX1 | 1999-04-25 | 11.335 | 80.3 | 14.5433 | 0.3785 | 14.2898 | 3.1298 | 2.2524 | 2.8754 | 29.8897 | 0.2131 | 0.755 | 0.4148 | 0.3053 | 4200 | 4.8488 | 0 | 60.53 | 0.4782 | 1.0543 | 4.74 | 0.8551 | 0.6887 | 6.5812 | 26.24 | LDU070 | GUD1-S | 1999-05-21 | 29451.3 | 2781.8 | 7.1522 | 31801.2 | 93.06 | 842.7 | 688.8 | 0
LDU071 | CN199 | W. Lyons | geological | silicified mudstone | artifact | Lost Dune, Oregon |  | X | MIX1 | 1999-04-25 | 1.8969 | 110.1 | 43.4293 | 0.5802 | 38.1676 | 7.7782 | 3.1532 | 4.1602 | 87.1565 | 0.2786 | 1.8465 | 0.5186 | 0.6535 | 6155.9 | 7.1525 | 0 | 81.69 | 0.7209 | 1.7474 | 0 | 1.3174 | 1.188 | 9.7622 | 39.19 | LDU071 | GUD1-S | 1999-05-21 | 28550.3 | 1375 | 7.5738 | 36843.4 | 97.89 | 886.8 | 627 | 0
LDU072 | CN882 | W. Lyons | geological | silicified mudstone | artifact | Lost Dune, Oregon |  | X | MIX1 | 1999-04-25 | 1.3253 | 95.3 | 39.2104 | 0.5389 | 36.8269 | 7.1365 | 3.0223 | 3.9198 | 78.5925 | 0.263 | 1.5548 | 0.3973 | 0.6397 | 5454.9 | 6.5415 | 0 | 84.93 | 0.8541 | 1.469 | 0 | 1.205 | 1.1052 | 8.9343 | 41.33 | LDU072 | GUD1-S | 1999-05-21 | 30957.2 | 0 | 7.0952 | 38830.7 | 58.2 | 973.8 | 820.8 | 0
LDU073 | CN755.1 | W. Lyons | FF10N9E,1A,1N | green chert debitage, 5 pieces | artifact | Lost Dune, Oregon |  | X | MIX1 | 1999-04-25 | 7.261 | 71 | 2.1521 | 0 | 4.0751 | 1.323 | 11.5219 | 0.1882 | 5.555 | 0.7538 | 0.9067 | 0.0846 | 0.0412 | 2387.1 | 0.0808 | 8.96 | 4.68 | 2.6735 | 0.2247 | 0 | 0.0195 | 0.0483 | 0.3495 | 1.5 | LDU073 | GUD1-S | 1999-05-21 | 2046 | 1273.3 | 0.1555 | 1625.7 | 9.93 | 524.7 | 0 | 11.18
LDU074 | CN765.3 | W. Lyons | FF10N8E,1A,1N | jasper-colored chert debitage, 1 piece | artifact | Lost Dune, Oregon |  | X | MIX1 | 1999-04-25 | 6.2369 | 78.1 | 2.4285 | 0 | 5.1426 | 1.5691 | 14.8598 | 0.1341 | 6.524 | 3.6789 | 2.2905 | 0.0243 | 0.0349 | 12464.9 | 0.0459 | 14.69 | 1.13 | 0.2688 | 0.0891 | 0 | 0 | 0.0282 | 0.2179 | 1.41 | LDU074 | GUD1-S | 1999-05-21 | 1433.8 | 0 | 0.2264 | 761.1 | 55.49 | 429 | 0 | 8.89
ORE001 | OR-1 | C. Cole | geological | siclified mudstone | source | Birch Creek Source, Malheur County, Oregon | Owyhee | OWYH |  | 2000-05-05 | 29.9 | 806 | 11.6 | 0.37 | 0 | 2.81 | 1.91 | 2.06 | 3.96 | 2.92 | 6.97 | 3.4081 | 3.41 | 14500 | 3.21 | 0 | 90.9 | 5.01 | 4.89 | 0 | 0.627 | 0.385 | 2.77 | 47.2 | ORE001 |  |  | 0 | 0 | 0 | 28900 | 0 | 1600 | 0 | 0
ORE002 | OR-2 | C. Cole | geological | siclified mudstone | source | Birch Creek Source, Malheur County, Oregon | Owyhee | OWYH |  | 2000-05-05 | 2.49 | 234 | 8.38 | 0.19 | 7.81 | 1.92 | 0 | 1.12 | 15.1 | 0.452 | 2.57 | 0.9588 | 0.959 | 0 | 1.29 | 0 | 18.5 | 1.42 | 0.897 | 0 | 0.181 | 0.277 | 1.57 | 17.2 | ORE002 |  |  | 0 | 0 | 0 | 4730 | 0 | 1710 | 0 | 0
ORE003 | OR-3 | C. Cole | geological | siclified mudstone | source | Birch Creek Source, Malheur County, Oregon | Owyhee | OWYH |  | 2000-05-05 | 9.83 | 0 | 7.29 | 0.162 | 0 | 0.755 | 1.05 | 0.549 | 0.864 | 1.57 | 6.24 | 1.6532 | 1.65 | 2390 | 1.51 | 0 | 20.5 | 1.62 | 1.17 | 0 | 0.389 | 0 | 2.41 | 16.7 | ORE003 |  |  | 0 | 0 | 0 | 15100 | 0 | 1240 | 0 | 0
ORE004 | OR-4 | C. Cole | geological | siclified mudstone | source | Birch Creek Source, Malheur County, Oregon | Owyhee | OWYH |  | 2000-05-05 | 13.2 | 145 | 6.43 | 0.242 | 0 | 1.3 | 5.04 | 1 | 0.618 | 1.13 | 3.79 | 1.2193 | 1.22 | 0 | 1.33 | 0 | 21 | 1.08 | 1.21 | 0 | 0.36 | 0 | 4.14 | 10.7 | ORE004 |  |  | 0 | 0 | 0 | 13800 | 0 | 1510 | 0 | 0
ORE005 | OR-5 | C. Cole | geological | siclified mudstone | source | Birch Creek Source, Malheur County, Oregon | Owyhee | OWYH |  | 2000-05-05 | 1.98 | 249 | 30.4 | 1.59 | 23.9 | 10.5 | 3.79 | 11.1 | 3.49 | 0.729 | 4.81 | 2.6404 | 2.64 | 9650 | 15.4 | 0 | 145 | 2.52 | 1.14 | 0 | 3.44 | 2.39 | 14.4 | 143 | ORE005 |  |  | 0 | 0 | 0 | 42200 | 0 | 2290 | 0 | 0
ORE006 | OR-6 | C. Cole | geological | siclified mudstone | source | Birch Creek Source, Malheur County, Oregon | Owyhee | OWYH |  | 2000-05-05 | 84.9 | 747 | 49.7 | 0.904 | 31.4 | 10.9 | 2.72 | 6.09 | 1.98 | 0.396 | 5.4 | 5.4689 | 5.47 | 4950 | 9.11 | 0 | 163 | 8.93 | 0.775 | 0 | 2.06 | 1.23 | 9.84 | 64.1 | ORE006 |  |  | 0 | 0 | 0 | 31200 | 0 | 9640 | 0 | 0
ORE007 | OR-7 | C. Cole | geological | siclified mudstone | source | Birch Creek Source, Malheur County, Oregon | Owyhee | OWYH |  | 2000-05-05 | 81.1 | 667 | 35.5 | 0.534 | 16.1 | 5.21 | 2.73 | 3.12 | 2.11 | 0.598 | 4.96 | 1.7143 | 1.71 | 5980 | 5.41 | 0 | 183 | 2.7 | 1.88 | 0 | 1.38 | 0.651 | 11 | 522 | ORE007 |  |  | 0 | 0 | 0 | 38700 | 0 | 11100 | 0 | 0
ORE008 | OR-8 | C. Cole | geological | siclified mudstone | source | Birch Creek Source, Malheur County, Oregon | Owyhee | OWYH |  | 2000-05-05 | 8.59 | 225 | 27.4 | 0 | 25 | 9.95 | 4.25 | 9.5 | 60.4 | 0.169 | 5.12 | 2.2071 | 2.21 | 0 | 12.6 | 0 | 135 | 1.63 | 0.805 | 0 | 2.75 | 1.93 | 11.7 | 16.2 | ORE008 |  |  | 0 | 0 | 0 | 35600 | 0 | 1060 | 0 | 0
ORE009 | OR-9 | C. Cole | geological | siclified mudstone | source | Birch Creek Source, Malheur County, Oregon | Owyhee | OWYH |  | 2000-05-05 | 15.3 | 555 | 41.8 | 0.88 | 29.8 | 10 | 2.68 | 6.46 | 1.88 | 0.221 | 2.98 | 2.2963 | 2.3 | 4770 | 10.2 | 0 | 92.3 | 3.65 | 1.64 | 0 | 3.06 | 1.49 | 9.47 | 34.2 | ORE009 |  |  | 0 | 0 | 0 | 26400 | 0 | 7920 | 0 | 0
ORE010 | OR-10 | C. Cole | geological | siclified mudstone | source | Birch Creek Source, Malheur County, Oregon | Owyhee | OWYH |  | 2000-05-05 | 11.7 | 314 | 6.68 | 0 | 10.5 | 1.11 | 1.21 | 0.576 | 1.42 | 1.82 | 3.89 | 2.131 | 2.13 | 4240 | 1.27 | 0 | 24 | 1.88 | 2.05 | 0 | 0.149 | 0 | 1.15 | 11.6 | ORE010 |  |  | 0 | 0 | 0 | 8290 | 0 | 1180 | 0 | 0
ORE011 | OR-11 | C. Cole | geological | siclified mudstone | source | Birch Creek Source, Malheur County, Oregon | Owyhee | OWYH |  | 2000-05-05 | 22 | 567 | 43.3 | 1.07 | 29 | 10.2 | 2.14 | 6.79 | 2.15 | 1.92 | 4.16 | 3.8387 | 3.84 | 5160 | 10.1 | 0 | 100 | 3.16 | 2.12 | 226 | 2.21 | 1.68 | 9.59 | 126 | ORE011 |  |  | 0 | 0 | 0 | 33700 | 0 | 7540 | 0 | 0
ORE012 | OR-12 | C. Cole | geological | siclified mudstone | source | Birch Creek Source, Malheur County, Oregon | Owyhee | OWYH |  | 2000-05-05 | 46.9 | 241 | 27.7 | 1.44 | 15.8 | 9.9 | 4.7 | 9.8 | 2.24 | 0.19 | 3.76 | 1.9107 | 1.91 | 6570 | 15.2 | 0 | 88.2 | 3.45 | 0.337 | 0 | 3.42 | 2.02 | 12.2 | 122 | ORE012 |  |  | 0 | 0 | 0 | 27500 | 0 | 3100 | 0 | 0
ORE013 | OR-13 | C. Cole | geological | siclified mudstone | source | Birch Creek Source, Malheur County, Oregon | Owyhee | OWYH |  | 2000-05-05 | 30.2 | 0 | 30 | 1.56 | 20.5 | 10.4 | 4.32 | 10.6 | 2.7 | 0.454 | 4.12 | 1.7666 | 1.77 | 9580 | 15.5 | 0 | 90.5 | 3.14 | 0.35 | 0 | 3.57 | 2.19 | 12.3 | 184 | ORE013 |  |  | 0 | 0 | 0 | 26100 | 0 | 2680 | 0 | 0
ORE014 | OR-14 | C. Cole | geological | siclified mudstone | source | Birch Creek Source, Malheur County, Oregon | Owyhee | OWYH |  | 2000-05-05 | 13.7 | 195 | 23.4 | 1.14 | 25.1 | 8.03 | 3.43 | 7.51 | 49.6 | 0.164 | 6.27 | 1.3799 | 1.38 | 2260 | 11.9 | 0 | 70.2 | 2.52 | 0.401 | 0 | 2.74 | 1.73 | 10.7 | 48.6 | ORE014 |  |  | 0 | 0 | 0 | 19000 | 0 | 3020 | 0 | 0
ORE015 | OR-15 | C. Cole | geological | siclified mudstone | source | Birch Creek Source, Malheur County, Oregon | Owyhee | OWYH |  | 2000-05-05 | 12.7 | 240 | 38.3 | 1.95 | 26.2 | 13.2 | 4.26 | 13.8 | 3.32 | 0.811 | 6.8 | 2.442 | 2.44 | 10600 | 15.4 | 0 | 129 | 2.55 | 1.17 | 0 | 3.28 | 2.77 | 14.7 | 143 | ORE015 |  |  | 0 | 0 | 0 | 37400 | 0 | 2710 | 0 | 0
ORE016 | OR-16 | C. Cole | geological | siclified mudstone | source | Birch Creek Source, Malheur County, Oregon | Owyhee | OWYH |  | 2000-05-05 | 70 | 359 | 26.2 | 1.44 | 20.6 | 9.31 | 4.13 | 9.65 | 2.56 | 0.298 | 4.02 | 8.503 | 8.5 | 7860 | 14.8 | 0 | 78.1 | 14.9 | 0.544 | 0 | 3.35 | 1.98 | 12 | 124 | ORE016 |  |  | 0 | 0 | 0 | 26800 | 0 | 4140 | 0 | 0
ORE017 | OR-17 | C. Cole | geological | siclified mudstone | source | Birch Creek Source, Malheur County, Oregon | Owyhee | OWYH |  | 2000-05-05 | 74.2 | 231 | 28.4 | 1.34 | 0 | 9.78 | 4.21 | 9.36 | 3.76 | 0.802 | 3.55 | 24.6151 | 24.6 | 11600 | 14.5 | 0 | 89.6 | 20.3 | 0.447 | 0 | 3.16 | 2.04 | 11.6 | 170 | ORE017 |  |  | 0 | 0 | 0 | 25500 | 0 | 3810 | 0 | 0
ORE018 | LDP-1 | W. Lyons | FF10+11N8E | flake | artifact | Lost Dune, Oregon |  | X |  | 2000-05-05 | 5.43 | 411 | 10.7 | 0.232 | 0 | 2.15 | 2.03 | 1.13 | 20.9 | 4.53 | 20.9 | 1.8848 | 1.88 | 2460 | 3.01 | 0 | 98.9 | 1.68 | 7.47 | 0 | 0.561 | 0.257 | 3.53 | 24.1 | ORE018 |  |  | 0 | 0 | 0 | 42600 | 0 | 1000 | 0 | 0
ORE019 | LDP-2 | W. Lyons | FF10+11N8E | flake | artifact | Lost Dune, Oregon |  | X |  | 2000-05-05 | 9.46 | 0 | 0.68 | 0.0298 | 0 | 0.206 | 1.16 | 0.0908 | 4.87 | 4.58 | 5.28 | 0.25851 | 0.259 | 17200 | 0 | 0 | 0 | 0.4 | 0.271 | 0 | 0 | 0 | 0.144 | 13 | ORE019 |  |  | 0 | 0 | 0 | 1080 | 0 | 358 | 0 | 0
ORE020 | LDP-3 | W. Lyons | FF10+11N8E | flake | artifact | Lost Dune, Oregon |  | X |  | 2000-05-05 | 3.65 | 232 | 36.9 | 0.616 | 31.1 | 7.05 | 2.56 | 4.01 | 68.3 | 0.347 | 2 | 0.46907 | 0.469 | 3870 | 6.01 | 0 | 66.9 | 0.833 | 1.49 | 0 | 1.44 | 1.03 | 9.12 | 47.5 | ORE020 |  |  | 0 | 0 | 0 | 24600 | 0 | 1100 | 0 | 0
ORE021 | LDP-4 | W. Lyons | FF10+11N8E | flake | artifact | Lost Dune, Oregon |  | X |  | 2000-05-05 | 3.06 | 293 | 56.9 | 0 | 38.6 | 8.92 | 3.43 | 4.9 | 91.7 | 0.841 | 1.94 | 2.3369 | 2.34 | 10500 | 7.43 | 0 | 93.5 | 3.98 | 1.97 | 0 | 1.74 | 1.04 | 11.6 | 47.3 | ORE021 |  |  | 0 | 0 | 0 | 38100 | 0 | 1060 | 0 | 0
ORE022 | LDP-5 | W. Lyons | FF10+11N8E | flake | artifact | Lost Dune, Oregon |  | X |  | 2000-05-05 | 1.8 | 417 | 47.2 | 0.743 | 23.6 | 8.89 | 2.87 | 4.83 | 2.78 | 0.537 | 2.34 | 2.7114 | 2.71 | 8040 | 7.53 | 0 | 92.7 | 4.87 | 1.66 | 0 | 1.93 | 1.32 | 11.5 | 45.5 | ORE022 |  |  | 0 | 0 | 0 | 37400 | 0 | 988 | 0 | 0
ORE023 | BC-1 | C. Cole | N19W6,L28 | flake | artifact | Birch Creek site, Oregon |  | X |  | 2000-05-05 | 3.67 | 389 | 34.9 | 0 | 31.2 | 11.8 | 3.97 | 11.9 | 75.1 | 0.623 | 3.77 | 1.0434 | 1.04 | 9580 | 16.8 | 0 | 160 | 2 | 0.963 | 0 | 3.61 | 2.3 | 15.4 | 121 | ORE023 |  |  | 0 | 0 | 0 | 44100 | 0 | 2870 | 0 | 0
ORE024 | BC-2 | C. Cole | N19W6,L12 | flake | artifact | Birch Creek site, Oregon |  | X |  | 2000-05-05 | 14 | 892 | 61.5 | 0 | 27.2 | 13.2 | 3.37 | 6.65 | 3.24 | 1.47 | 2.07 | 1.2525 | 1.25 | 8200 | 9.87 | 0 | 122 | 1.88 | 1.92 | 0 | 1.99 | 1.75 | 10.7 | 98.4 | ORE024 |  |  | 0 | 0 | 0 | 54100 | 0 | 12400 | 0 | 0
ORE025 | BC-3 | C. Cole | N19W9,L3 | flake | artifact | Birch Creek site, Oregon |  | X |  | 2000-05-05 | 1.29 | 231 | 39.7 | 0 | 46.1 | 14.5 | 5.59 | 12.7 | 3.91 | 0.688 | 4.56 | 1.033 | 1.03 | 11300 | 17.5 | 0 | 173 | 1.69 | 0.933 | 0 | 4.07 | 2.78 | 16.4 | 159 | ORE025 |  |  | 0 | 0 | 0 | 46900 | 0 | 2050 | 0 | 0
ORE026 | BC-4 | C. Cole | N19W9,L3 | flake | artifact | Birch Creek site, Oregon |  | X |  | 2000-05-05 | 4.39 | 0 | 0 | 0.273 | 0 | 2.3 | 1.94 | 1.65 | 3.02 | 2.01 | 8.2 | 2.1648 | 2.16 | 9670 | 4.08 | 0 | 39.1 | 3.51 | 4.34 | 0 | 0.725 | 0.284 | 4.29 | 39.2 | ORE026 |  |  | 0 | 0 | 0 | 41400 | 0 | 1760 | 0 | 0
ORE027 | BC-5 | C. Cole | N17W4 | flake | artifact | Birch Creek site, Oregon |  | X |  | 2000-05-05 | 3.89 | 0 | 8.87 | 0.149 | 0 | 1.62 | 1.07 | 0.962 | 2.61 | 2.85 | 6.67 | 1.1514 | 1.15 | 8730 | 1.36 | 0 | 29.5 | 1.31 | 3.84 | 0 | 0 | 0.243 | 1.76 | 20.5 | ORE027 |  |  | 0 | 0 | 0 | 15200 | 0 | 1900 | 0 | 0
IMR001 |  | Rbt. Elston | geological | opalite | source | Tosawihi | Tosawihi | TOS |  |  | 0.4469 | 17.98 | 0.7774 | 0 | 2.7509 | 1.0235 | 13.4877 | 0.2426 | 4.1624 | 0.0061 | 0.3526 | 0.1322 | 0.0156 | 130.9 | 3.0489 | 0 | 0.7656 | 3.1954 | 0.4563 | 0 | 0.4488 | 0.0299 | 0.5344 | 0 | IMR001 |  |  | 0 | 0 | 0.2646 | 244.5 | 2.5551 | 37.3 | 0 | 0
IMR002 |  | Rbt. Elston | geological | opalite | source | Tosawihi | Tosawihi | TOS |  |  | 0.5858 | 24.65 | 0.544 | 0 | 1.0838 | 0.578 | 9.9153 | 0.2117 | 2.237 | 0.0111 | 0.3761 | 0.1585 | 0.0197 | 169.5 | 3.226 | 0 | 0.7086 | 3.5482 | 0.4682 | 0 | 0.4207 | 0.0372 | 0.5282 | 0 | IMR002 |  |  | 0 | 0 | 0.2175 | 301.4 | 1.5774 | 89.8 | 0 | 0
IMR003 |  | Rbt. Elston | geological | opalite | source | Tosawihi | Tosawihi | TOS |  |  | 0.4717 | 79.96 | 1.3442 | 0 | 2.9648 | 1.3116 | 14.3585 | 0.3948 | 4.187 | 0.0123 | 0.1754 | 0.1251 | 0.0288 | 136.6 | 3.183 | 0 | 0.6972 | 3.237 | 0.6001 | 0 | 0.4601 | 0.0456 | 0.8486 | 0 | IMR003 |  |  | 0 | 0 | 0.3715 | 125.8 | 1.9821 | 66.6 | 0 | 0
IMR004 |  | Rbt. Elston | geological | opalite | source | Tosawihi | Tosawihi | TOS |  |  | 0 | 32.35 | 0 | 0 | 3.7806 | 0 | 5.3081 | 0 | 1.7521 | 0.0109 | 0 | 0.0734 | 0.0109 | 62.9 | 3.2397 | 0 | 1.0184 | 7.9165 | 0.0713 | 0 | 0.6341 | 0.0265 | 0.498 | 0.75 | IMR004 |  |  | 0 | 0 | 0.2352 | 0 | 1.8306 | 158.6 | 0 | 0
IMR005 |  | Rbt. Elston | geological | opalite | source | Tosawihi | Tosawihi | TOS |  |  | 25.0012 | 234.95 | 2.0689 | 0 | 7.1106 | 1.7872 | 10.62 | 0.3826 | 7.1396 | 0.0222 | 0 | 0.0927 | 0.082 | 668 | 2.3455 | 0 | 0 | 50.3098 | 0.1235 | 0 | 0.9356 | 0.1644 | 3.4018 | 2.71 | IMR005 |  |  | 0 | 0 | 1.39 | 343.1 | 11.6 | 93.8 | 0 | 0
IMR006 |  | Rbt. Elston | geological | opalite | source | Tosawihi | Tosawihi | TOS |  |  | 1.224 | 24.38 | 0.3941 | 0 | 1.6032 | 0.3653 | 3.3641 | 0.0966 | 1.4685 | 0.0131 | 0 | 0.1407 | 0.0074 | 72.3 | 1.2069 | 0 | 0 | 4.7012 | 0.0756 | 0 | 0.5249 | 0.0114 | 0.2373 | 0.51 | IMR006 |  |  | 0 | 0 | 0.0882 | 201.8 | 1.0723 | 90.9 | 0 | 0
IMR007 |  | Rbt. Elston | geological | opalite | source | Tosawihi | Tosawihi | TOS |  |  | 2.7703 | 3832.53 | 0.7512 | 0.504 | 0 | 1.2024 | 13.8406 | 2.61 | 3.6376 | 0 | 0 | 0.0928 | 0.0627 | 14.8 | 7.0384 | 0 | 0.6751 | 48.0354 | 1.2681 | 0 | 1.417 | 0.2091 | 9.5646 | 3.62 | IMR007 |  |  | 0 | 0 | 2.1802 | 266.4 | 0.4559 | 58.7 | 0 | 0
IMR008 |  | Rbt. Elston | geological | opalite | source | Tosawihi | Tosawihi | TOS |  |  | 1.2915 | 13.16 | 0.6085 | 0 | 2.3151 | 1.1886 | 15.4881 | 0.8907 | 3.7309 | 0 | 0 | 0.0565 | 0.0252 | 16.3 | 3.7942 | 0 | 0 | 29.5696 | 0.4159 | 0 | 0.7846 | 0.0597 | 3.3253 | 0 | IMR008 |  |  | 0 | 0 | 0.663 | 0 | 0.2972 | 21.8 | 0 | 0
IMR009 |  | Rbt. Elston | geological | opalite | source | Tosawihi | Tosawihi | TOS |  |  | 0 | 22.74 | 0.9559 | 0 | 5.632 | 1.8966 | 24.9916 | 0.2009 | 5.8899 | 0 | 0 | 0.0488 | 0 | 0 | 4.8001 | 0 | 0 | 111.7241 | 0.2935 | 0 | 1.7507 | 0.0243 | 1.4251 | 0 | IMR009 |  |  | 0 | 0 | 0.2648 | 371.6 | 2.0716 | 62.5 | 0 | 0
IMR010 |  | Rbt. Elston | geological | jasper | source | Tosawihi | Tosawihi | TOS |  |  | 0 | 71.49 | 1.4096 | 0 | 0 | 0.9049 | 14.6672 | 0.1846 | 6.4607 | 0 | 3.3647 | 0.8293 | 0.0738 | 21366.2 | 1.8638 | 0 | 0 | 221.8291 | 1.5373 | 0 | 0.2573 | 0.063 | 1.3519 | 0 | IMR010 |  |  | 0 | 0 | 0.787 | 710.8 | 6.3052 | 144.9 | 0 | 0
IMR011 |  | Rbt. Elston | geological | jasper | source | Tosawihi | Tosawihi | TOS |  |  | 212.424 | 82.86 | 2.0543 | 0.0538 | 0 | 0.742 | 5.5572 | 0.4054 | 4.2569 | 0.1857 | 3.0347 | 0.7889 | 0.0788 | 23302 | 1.4613 | 0 | 0 | 276.9229 | 1.2883 | 0 | 0.1268 | 0.0512 | 1.2542 | 0 | IMR011 |  |  | 0 | 0 | 0.9925 | 448.3 | 14.7793 | 140.7 | 0 | 0
IMR012 |  | Rbt. Elston | geological | jasper | source | Tosawihi | Tosawihi | TOS |  |  | 0 | 60.82 | 2.3161 | 0.0634 | 0 | 0.7519 | 7.0448 | 0.4496 | 8.9044 | 0 | 4.7529 | 0.6908 | 0.1507 | 35893.6 | 3.0566 | 0 | 0 | 177.9575 | 2.3996 | 0 | 0.4145 | 0.1317 | 2.5164 | 0 | IMR012 |  |  | 0 | 0 | 1.9922 | 503.2 | 17.9034 | 125.8 | 0 | 0
IMR013 |  | Rbt. Elston | geological | opalite | source | Tosawihi | Tosawihi | TOS |  |  | 0.2069 | 10.66 | 1.1764 | 0 | 2.7076 | 0.8208 | 9.4693 | 0.8431 | 3.4041 | 0 | 0.6429 | 0.1581 | 0.0309 | 54.1 | 4.1406 | 0 | 0.8615 | 1.0237 | 0.5932 | 0 | 0.9293 | 0.0874 | 3.1451 | 0 | IMR013 |  |  | 0 | 0 | 1.411 | 481.1 | 0.201 | 84 | 0 | 0
IMR014 |  | Rbt. Elston | geological | opalite | source | Tosawihi | Tosawihi | TOS |  |  | 0.5258 | 10.38 | 0.5072 | 0 | 1.013 | 0.6188 | 7.5106 | 0.3849 | 2.3165 | 0 | 0.2711 | 0.1553 | 0.0162 | 215.4 | 4.9075 | 0 | 0 | 0.9505 | 0.4167 | 0 | 1.043 | 0.0359 | 1.8837 | 0 | IMR014 |  |  | 0 | 0 | 0.2707 | 282.1 | 0.4343 | 54.3 | 0 | 0
IMR015 |  | Rbt. Elston | geological | opalite | source | Tosawihi | Tosawihi | TOS |  |  | 0.5387 | 126.15 | 0.5749 | 0 | 1.2461 | 0.6372 | 10.7128 | 0.4563 | 2.4023 | 0 | 0.1648 | 0.1507 | 0.0155 | 51.2 | 4.5553 | 0 | 0 | 1.2793 | 0.3877 | 0 | 0.9343 | 0.041 | 1.7771 | 0 | IMR015 |  |  | 0 | 0 | 0.3828 | 0 | 0.4311 | 78.1 | 0 | 0
IMR016 |  | Rbt. Elston | geological | opalite | source | Tosawihi | Tosawihi | TOS |  |  | 0.1898 | 25.94 | 0.6301 | 0.2485 | 0.9272 | 0.7471 | 8.9925 | 0.7591 | 2.6837 | 0 | 0.3642 | 0.0987 | 0.0215 | 15 | 3.3919 | 0 | 0.4984 | 1.3495 | 1.483 | 0 | 0.4005 | 0.0965 | 3.2537 | 0 | IMR016 |  |  | 0 | 0 | 1.5281 | 240.3 | 0.2696 | 42.1 | 0 | 0
IMR017 |  | Rbt. Elston | geological | opalite | source | Tosawihi | Tosawihi | TOS |  |  | 0.3444 | 5.42 | 0.3693 | 0 | 1.0647 | 0.6197 | 5.148 | 0.0493 | 1.9722 | 0 | 0.2155 | 0.1374 | 0.0025 | 15.4 | 1.9121 | 0 | 1.133 | 2.6913 | 0.2011 | 0 | 0.1613 | 0.0066 | 0.2643 | 0 | IMR017 |  |  | 0 | 0 | 0.0419 | 0 | 0.2767 | 64 | 0 | 0
IMR018 |  | Rbt. Elston | geological | opalite | source | Tosawihi | Tosawihi | TOS |  |  | 0.2823 | 9.6 | 0.4462 | 0 | 1.5494 | 0.6413 | 8.3013 | 0.2396 | 2.1576 | 0 | 0.2747 | 0.0925 | 0.0085 | 21.8 | 2.5234 | 0 | 0.7731 | 2.1609 | 0.396 | 0 | 0.2856 | 0.0361 | 1.2989 | 0 | IMR018 |  |  | 0 | 0 | 0.1878 | 245.5 | 0.4093 | 60.8 | 0 | 0
IMR019 |  | Rbt. Elston | geological | silica | source | other NV |  |  |  |  | 1.2055 | 31.6 | 0 | 0 | 0 | 0 | 0.0906 | 0 | 0 | 0 | 0 | 3.6774 | 0 | 8.3 | 0 | 0 | 5.6447 | 20.0771 | 0.0971 | 0 | 0 | 0 | 0 | 0 | IMR019 |  |  | 0 | 0 | 0 | 464.4 | 3.3702 | 205.3 | 0 | 0
IMR020 |  | Rbt. Elston | geological | silica | source | other NV |  |  |  |  | 2.0328 | 147.15 | 0.0837 | 0 | 0 | 0.1275 | 1.6531 | 0 | 0.3875 | 0.0684 | 0.2856 | 0.2086 | 0 | 70.9 | 0.0947 | 0 | 0.4889 | 0.2333 | 0.0079 | 0 | 0 | 0 | 0.0072 | 0.22 | IMR020 |  |  | 0 | 0 | 0 | 0 | 3.228 | 44.4 | 0 | 0
IMR021 |  | Rbt. Elston | geological | silica | source | other NV |  |  |  |  | 0 | 15.33 | 0 | 0 | 0 | 0 | 0.2066 | 0 | 0 | 0 | 0 | 2.6522 | 0 | 148 | 0.0823 | 0 | 0 | 337.8289 | 0.0253 | 0 | 0 | 0 | 0 | 0 | IMR021 |  |  | 0 | 0 | 0 | 163.5 | 0.728 | 109.7 | 0 | 0
IMR022 |  | Rbt. Elston | geological | silica | source | other NV |  |  |  |  | 0 | 25.74 | 0 | 0 | 0 | 0 | 0.2 | 0 | 0 | 0 | 0 | 0.6378 | 0 | 0 | 0.2955 | 0 | 0 | 377.3405 | 0.0247 | 0 | 0 | 0 | 0 | 0 | IMR022 |  |  | 0 | 0 | 0.0469 | 0 | 0.4759 | 65.9 | 0 | 0