## Sheet1
anid | Comp_type | Site | Area | Unit | Subprov | MDnum | Type | Notes | Primary | Secondary | Trace | Comments | As | La | Lu | Nd | Sm | U | Yb | Ce | Co | Cr | Cs | Eu | Fe | Hf | Ni | Rb | Sb | Sc | Sr | Ta | Tb | Th | Zn | Zr | Al | Ba | Ca | Dy | K | Mn | Na | Ti | V
PMO001 | Unassigned | 40MD54 | Cox Rd. | na | na | na | clay sample | na | N/A | na | nan | na | 10.665 | 27.2214 | 0.38552 | 18.1515 | 3.5648 | 3.6715 | 2.2472 | 54.1755 | 2.6384 | 93.6118 | 4.4065 | 0.65208 | 24563.2656 | 12.1164 | 0 | 57.4275 | 0.96832 | 10.8844 | 0 | 1.135 | 0.50214 | 11.8712 | 33.3166 | 262.3885 | 83508.4922 | 272.9643 | 0 | 3.1606 | 7604.1728 | 50.9838 | 820.3453 | 4670.3315 | 122.0837
PMO002 | Unassigned | 40MD51-53 | Cedar Creek Rd. across from Bear Creek Methodist Church | na |  | 0 | clay sample |  | N/A |  |  |  | 9.11 | 28.1855 | 0.44158 | 21.6573 | 4.8418 | 3.6515 | 3.0676 | 68.3969 | 4.4147 | 57.3059 | 3.9651 | 0.88051 | 24655.4023 | 15.3235 | 33.9207 | 51.4237 | 0.81624 | 8.4441 | 0 | 1.1513 | 0.63273 | 11.0397 | 43.0618 | 327.8286 | 59182.5352 | 184.2792 | 593.5942 | 4.2018 | 5010.3179 | 117.5019 | 308.4335 | 4710.6606 | 80.8843
PMO003 | Unassigned | 40MD51-52 | Short Rd. | na |  | 0 | clay sample |  | N/A |  |  |  | 7.1588 | 47.4213 | 0.51963 | 31.5245 | 6.7449 | 4.8169 | 2.8436 | 98.545 | 2.1043 | 65.823 | 2.1587 | 0.66491 | 16179.6904 | 65.6226 | 0 | 32.9776 | 0.52025 | 6.2662 | 0 | 1.603 | 0.54667 | 17.4406 | 30.0374 | 1501.7413 | 45732.7109 | 101.7486 | 0 | 3.3777 | 3187.8408 | 67.0752 | 200.302 | 4361.688 | 60.1688
PMO004 | Unassigned | N of FivePoints | Diamond Bluff Rd. ca. 2 miles north of Five Points | na |  | 0 | clay sample |  | N/A |  |  |  | 3.0867 | 110.4425 | 0.46713 | 88.7526 | 17.1827 | 7.5255 | 2.9332 | 229.6839 | 6.7492 | 89.7626 | 1.6682 | 3.2319 | 12752.8887 | 6.1261 | 0 | 45.6166 | 0.18756 | 25.4959 | 0 | 3.0768 | 1.8629 | 44.2484 | 59.2499 | 164.5318 | 197866.4062 | 375.0039 | 0 | 8.6484 | 11033.9561 | 34.732 | 686.7803 | 10864.6973 | 187.0808
PMO005 | Unassigned | Mount Pinson |  | na |  | 0 | clay sample |  | N/A |  |  |  | 2.5443 | 32.365 | 0.30453 | 26.5782 | 6.3493 | 2.7295 | 2.0764 | 68.2897 | 8.035 | 209.5735 | 4.4658 | 1.348 | 37490.5078 | 3.3674 | 0 | 69.0638 | 0.38788 | 13.1992 | 61.3666 | 0.83758 | 0.91201 | 9.5974 | 59.7404 | 87.4196 | 74248.0391 | 286.3637 | 1680.6633 | 4.5471 | 11351.8477 | 56.0976 | 505.4011 | 3273.6899 | 115.0619
PMO006 | 3B | 40MD1 | Twin Mounds Sector | na |  | 224 | burned clay |  | N/A |  |  |  | 4.7141 | 35.4295 | 0.48349 | 29.4838 | 6.0306 | 3.8613 | 3.4277 | 76.0861 | 9.4018 | 60.0986 | 2.9149 | 1.1698 | 20042.7461 | 12.1925 | 0 | 84.1979 | 0.67445 | 7.4324 | 68.0544 | 1.1657 | 0.85755 | 10.207 | 68.2212 | 281.6893 | 51880.6094 | 1303.2436 | 0 | 4.4941 | 16451.8984 | 839.8718 | 4819.8975 | 4540.7373 | 57.2578
PMO007 | 3A | 40MD29 |  | na | F1 | 0 | Furrs CM |  | fine quartz |  | darks |  | 5.9415 | 36.243 | 0.46261 | 29.4176 | 6.0639 | 3.4925 | 3.0461 | 75.2416 | 4.8243 | 175.1035 | 3.983 | 1.0385 | 51939.3125 | 15.3364 | 0 | 64.0522 | 0.47472 | 12.4545 | 57.1971 | 1.4117 | 0.8095 | 12.0783 | 52.5067 | 327.209 | 73069.8906 | 273.5205 | 0 | 4.8753 | 9701.9873 | 99.8214 | 686.2194 | 5698.8208 | 108.8192
PMO008 | 3B | 40CS95-D |  | na |  | 0 | Saltillo FI |  | quartz | darks | mica |  | 7.459 | 31.1229 | 0.4858 | 31.3081 | 5.6022 | 3.4072 | 3.3854 | 63.6516 | 3.3955 | 68.3202 | 2.0414 | 0.83832 | 29578.1309 | 15.8689 | 0 | 33.5303 | 0.41853 | 13.8785 | 0 | 1.2346 | 0.77641 | 15.5479 | 35.0619 | 332.9181 | 92005.4219 | 699.4747 | 1607.16 | 3.9606 | 9638.7598 | 321.2101 | 574.9723 | 5778.0103 | 105.8603
PMO009 | 4 | 40CS18 |  | na |  | 0 | Furrs CM |  | fine quartz | fine darks |  |  | 15.9273 | 67.8154 | 0.7362 | 61.0054 | 13.4699 | 5.6376 | 5.1367 | 150.7207 | 10.5653 | 176.3309 | 3.5927 | 2.7332 | 44885.2344 | 13.1903 | 47.164 | 105.1427 | 0.4906 | 16.1991 | 51.5181 | 1.3025 | 1.5753 | 14.8459 | 94.6106 | 308.6174 | 96112.125 | 1615.2922 | 3187 | 10.3988 | 20526.0293 | 446.8469 | 1491.0819 | 5700.1343 | 137.5411
PMO010 | Unassigned | 40CS156 |  | na |  | 0 | sand temp eroded |  | clay/grog | darks | quartz |  | 8.1754 | 36.9521 | 0.47474 | 31.3203 | 6.9236 | 3.4383 | 3.3502 | 79.8278 | 12.0601 | 140.542 | 4.1963 | 1.2407 | 49961.0859 | 10.5253 | 0 | 64.6327 | 0.65082 | 15.8224 | 0 | 1.2802 | 1.1246 | 12.9844 | 80.8579 | 237.2136 | 91774.8359 | 611.7984 | 0 | 4.704 | 11500.1309 | 223.7679 | 1403.7069 | 5326.7559 | 176.6459
PMO011 | 3B | 40MD50 |  | na |  | 0 | Saltillo FI |  | quartz | mica | darks |  | 8.1267 | 39.2426 | 0.52257 | 29.1392 | 7.584 | 3.987 | 3.6431 | 73.4286 | 4.8193 | 123.9368 | 1.5416 | 1.2825 | 46829.7539 | 18.2384 | 0 | 35.2972 | 0.22945 | 15.5193 | 0 | 1.4272 | 1.1005 | 16.5722 | 40.3195 | 389.2538 | 85641.6406 | 1022.2922 | 0 | 5.5003 | 8983.2793 | 2355.1013 | 600.7921 | 5334.769 | 122.0801
PMO012A | 4 | 40CS131 |  | na |  | 0 | Furrs CM |  | fine quartz | darks | mica |  | 10.6512 | 50.042 | 0.57856 | 42.2251 | 9.5679 | 4.5116 | 3.7746 | 100.0961 | 9.7439 | 112.8741 | 3.0895 | 1.5906 | 53863.5195 | 18.9906 | 72.2766 | 81.9877 | 0.37236 | 17.3954 | 37.6381 | 1.4885 | 1.1276 | 17.3688 | 93.3547 | 402.443 | 98417.9531 | 2042.8707 | 2398 | 6.5488 | 17521.1328 | 1124.3561 | 882.7564 | 6686.8267 | 136.5152
PMO012B | 3B | 40CS131 |  | na |  | 0 | sand temp eroded |  | quartz | darks |  |  | 10.8669 | 47.5196 | 0.48695 | 36.3313 | 7.9919 | 3.4702 | 3.3188 | 90.132 | 6.7957 | 188.6562 | 2.5603 | 1.5256 | 58399.5469 | 10.6994 | 0 | 38.8411 | 0.42761 | 14.8026 | 0 | 1.1899 | 0.96599 | 12.004 | 59.2382 | 239.778 | 85931.6172 | 452.5603 | 0 | 5.5729 | 7935.5166 | 439.7108 | 565.6903 | 4875.5063 | 158.6851
PMO013 | 3A | 40MD1 | Ducks Nest Sector | na |  | 608 | Swift Creek CS |  | quartz |  | mica |  | 2.681 | 44.5062 | 0.57852 | 35.5536 | 8.89 | 3.3272 | 4.3433 | 112.6096 | 2.9629 | 131.5233 | 2.0953 | 1.6113 | 20840.9453 | 18.8226 | 0 | 44.1252 | 0.29963 | 11.514 | 0 | 1.2632 | 1.1 | 12.6753 | 70.3347 | 430.5812 | 66909.3906 | 809.6897 | 741.0792 | 7.5026 | 8980.9131 | 71.3342 | 468.3962 | 6075.9023 | 79.0981
PMO014 | 3A | 40MD1 | Ducks Nest Sector | na |  | 611B | Swift Creek CS |  | quartz |  | mica |  | 5.0653 | 55.4205 | 0.62135 | 49.7213 | 10.3559 | 3.8881 | 4.7947 | 128.3225 | 2.9536 | 141.8859 | 2.2074 | 1.8163 | 21718.6406 | 17.1432 | 0 | 48.8531 | 0.34574 | 12.0038 | 0 | 1.3333 | 1.2887 | 14.1271 | 68.6574 | 391.1336 | 71375.3438 | 938.777 | 0 | 7.3577 | 10449.4629 | 83.8413 | 565.3687 | 5928.6313 | 108.3087
PMO015 | 3A | 40MD1 | Ducks Nest Sector | na |  | 671C | Swift Creek CS |  | quartz |  | mica |  | 1.8179 | 46.0014 | 0.57742 | 43.5838 | 8.7541 | 4.0526 | 4.227 | 128.4573 | 2.8045 | 125.9265 | 2.3988 | 1.6519 | 19528.959 | 19.2477 | 56.699 | 45.7505 | 0.27236 | 11.0999 | 15.6334 | 1.3117 | 1.0904 | 12.6393 | 65.003 | 428.5833 | 66724.9844 | 795.1436 | 1049 | 7.0847 | 8971.4805 | 89.3871 | 468.6719 | 6022.8999 | 84.0227
PMO016 | 3A | 40MD1 | Ducks Nest Sector | na |  | 601 | Swift Creek CS |  | quartz |  | mica |  | 4.03 | 54.9552 | 0.61238 | 45.5899 | 10.4776 | 3.5593 | 4.5152 | 128.6274 | 3.0069 | 134.3046 | 1.7586 | 1.9193 | 21070.9355 | 17.4476 | 28.7456 | 43.6151 | 0.23512 | 11.9443 | 0 | 1.3088 | 1.2266 | 13.4731 | 63.0207 | 391.5951 | 70704.0078 | 874.5795 | 0 | 9.326 | 8751.5361 | 131.1647 | 480.5044 | 5908.8433 | 88.0009
PMO017 | 3B | 40MD1 | Ducks Nest Sector | na |  | 676 | sand/clay temp burnished |  | quartz | clay | darks | 017 and 018 are different vessels | 5.3348 | 28.3799 | 0.4101 | 21.0913 | 5.4401 | 3.3711 | 2.8944 | 69.8054 | 3.6702 | 68.4484 | 2.6044 | 0.84576 | 32594.0566 | 18.6109 | 0 | 55.1268 | 0.38458 | 11.4 | 0 | 1.3347 | 0.92836 | 13.7849 | 42.8675 | 401.7274 | 73993.3125 | 849.1227 | 0 | 4.2474 | 9190.0186 | 766.8992 | 849.0815 | 5620.5059 | 68.5002
PMO018 | 3B | 40MD1 | Ducks Nest Sector | na |  | 650 | sand/clay burnished |  | quartz | darks | clay |  | 9.7072 | 28.9531 | 0.52765 | 20.952 | 5.361 | 3.3117 | 3.5178 | 54.9276 | 3.4445 | 72.2327 | 1.8593 | 0.93141 | 37823.3398 | 17.434 | 0 | 37.3787 | 0.34455 | 12.2102 | 54.799 | 1.2413 | 0.67719 | 13.147 | 37.6965 | 364.3887 | 78168.6562 | 869.6796 | 682 | 4.565 | 9547.2519 | 714.6456 | 857.9806 | 6131.3169 | 92.9532
PMO019 | 3A | 40MD1 | Ducks Nest Sector | na |  | 650 | Furrs CM V12 | vessel #12 | quartz |  | mica |  | 3.7247 | 47.6657 | 0.62593 | 37.6581 | 9.5329 | 3.7386 | 4.7086 | 126.4535 | 2.9184 | 132.1423 | 3.0663 | 1.8552 | 22623.1621 | 19.1282 | 0 | 44.9436 | 0.36157 | 13.9953 | 0 | 1.5297 | 1.1087 | 13.9688 | 64.3039 | 434.0982 | 74659.1016 | 771.3932 | 776.11 | 8.3513 | 8125.3667 | 73.5628 | 424.3435 | 6322.794 | 98.4018
PMO020 | 4 | 40MD1 | Ducks Nest Sector | na |  | 548 | Furrs CM V14 | vessel #14 | fine quartz | darks | mica |  | 10.6511 | 56.7977 | 0.58225 | 54.7289 | 12.1287 | 4.3587 | 4.0421 | 130.6009 | 10.914 | 139.8214 | 2.5333 | 2.0847 | 53189.0312 | 13.7145 | 36.4249 | 67.3365 | 0.24467 | 15.3458 | 41.2586 | 1.4688 | 0.9664 | 17.299 | 90.8387 | 312.3382 | 98786.0859 | 1431.5929 | 2796.9644 | 7.1102 | 16540.2148 | 208.2626 | 1058.4902 | 4768.5273 | 114.4028
PMO021 | 1 | 40MD1 | Ducks Nest Sector | na |  | 614 | Furrs CM V3 | vessel #3 | quartz | darks | mica |  | 61.1979 | 83.1576 | 0.69757 | 99.4618 | 18.6649 | 7.0959 | 5.2802 | 223.5173 | 13.768 | 288.0946 | 2.3103 | 3.7285 | 113476.1406 | 9.7012 | 68.6847 | 77.209 | 1.9765 | 16.9444 | 0 | 1.0035 | 1.7824 | 20.4175 | 106.9709 | 293.1292 | 73529.2656 | 1296.3962 | 1879.1409 | 10.9628 | 16940.6641 | 214.8087 | 701.686 | 4235.5161 | 363.6388
PMO022 | 1 | 40MD1 | Ducks Nest Sector | na |  | 604 | Furrs CM V1 | vessel #1 | darks | quartz | mica |  | 66.6237 | 97.2655 | 0.68897 | 103.7362 | 20.1973 | 7.5553 | 4.6932 | 255.1538 | 12.7776 | 273.8777 | 2.4994 | 3.9792 | 112211.1641 | 9.6252 | 0 | 90.0599 | 1.6454 | 17.5926 | 43.6788 | 1.1093 | 1.8221 | 20.2757 | 95.1823 | 283.1847 | 76942.1562 | 1131.7853 | 2558.4912 | 11.3765 | 15849.793 | 218.1098 | 654.4213 | 4305.1885 | 371.4131
PMO023 | 4 | 40MD1 | Ducks Nest Sector | na |  | 611 | Furrs CM V6 | vessel #6 | mica | fine darks | fine quartz |  | 12.6331 | 34.7112 | 0.45252 | 28.8269 | 6.7107 | 3.7515 | 3.0683 | 75.1631 | 7.4668 | 145.067 | 3.0113 | 1.0434 | 55160.0234 | 13.7674 | 0 | 69.781 | 0.39654 | 17.2923 | 0 | 1.3245 | 0.81891 | 14.8314 | 81.544 | 279.8256 | 100899.9844 | 1083.8019 | 2032 | 4.8532 | 14879.7109 | 151.3981 | 1065.4677 | 5641.0684 | 128.5748
PMO024 | 3B | 40MD1 | Ducks Nest Sector | na |  | 724 | Furrs CM V4 | vessel #4 | quartz | darks |  |  | 7.9638 | 38.3055 | 0.39249 | 27.3638 | 6.1984 | 2.5203 | 2.6525 | 69.3106 | 6.215 | 71.2354 | 3.174 | 1.3337 | 26825.1562 | 9.1877 | 0 | 55.2216 | 0.41989 | 10.0551 | 62.8438 | 0.97357 | 0.85537 | 9.3978 | 53.6722 | 223.1155 | 63124.6719 | 1530.2474 | 0 | 4.9021 | 9700.1455 | 434.8623 | 2763.7351 | 3796.4829 | 77.0233
PMO025 | 3A | 40MD1 | Ducks Nest | na | top of F18 | 574 | Furrs CM |  | quartz | darks |  |  | 8.0808 | 35.5773 | 0.45445 | 27.4971 | 6.2292 | 3.268 | 3.3168 | 72.1546 | 3.8338 | 155.0959 | 2.6947 | 1.0637 | 37416.3203 | 14.3179 | 0 | 40.3922 | 0.39787 | 11.0191 | 0 | 1.0947 | 0.85725 | 10.8969 | 47.5252 | 322.0951 | 66716.0859 | 538.053 | 0 | 5.3055 | 7243.6611 | 69.931 | 398.6749 | 5197.375 | 110.6647
PMO026 | 4 | 40MD1 | Ducks Nest | na | F18 | 576 | Furrs CM |  | fine quartz | darks | mica |  | 32.9012 | 52.7915 | 0.56039 | 48.5286 | 11.4094 | 4.4522 | 4.1029 | 119.6367 | 10.4835 | 137.0133 | 2.8886 | 2.2022 | 60936.6875 | 14.1231 | 27.4732 | 72.6094 | 0.89088 | 13.3941 | 0 | 1.2389 | 1.3933 | 15.1612 | 85.8769 | 334.6684 | 69762.2812 | 656.3456 | 1241.2245 | 8.1042 | 14099.9033 | 383.8431 | 906.5619 | 4522.6909 | 180.5987
PMO027 | 3A | 40MD1 | Twin Mounds Sector | na | F23 | 790 | Furrs CM |  | quartz | darks |  |  | 4.293 | 29.6751 | 0.36528 | 19.1424 | 4.6801 | 2.7171 | 2.3063 | 55.7151 | 6.0408 | 117.0474 | 2.2421 | 0.83681 | 38992.5469 | 12.3675 | 43.7977 | 51.525 | 0.38007 | 9.3713 | 62.1467 | 1.1551 | 0.70189 | 10.2436 | 98.0804 | 268.6892 | 58585.1875 | 3412.7805 | 4422 | 3.8473 | 7175.9165 | 87.0246 | 1087.9817 | 4278.6958 | 85.0984
PMO028 | Unassigned, transitional 3A&3B | 40MD1 | Twin Mounds Sector | na | TM35 | 651 | Furrs CM |  | quartz | darks |  |  | 8.4355 | 36.9293 | 0.45281 | 27.2302 | 5.6492 | 3.174 | 3.0341 | 70.9778 | 4.9595 | 167.0056 | 3.8499 | 1.0664 | 49769.4648 | 13.7855 | 0 | 65.8629 | 0.42913 | 11.9329 | 84.3602 | 1.1872 | 0.71565 | 10.7604 | 55.7159 | 293.3143 | 75371.875 | 2348.4898 | 2225 | 5.0947 | 9805.7383 | 94.1413 | 669.4196 | 5807.6309 | 122.8122
PMO029 | 3A | 40MD1 | Mound 14 Sector | na | TP1, F10 | 438 | Furrs CM |  | quartz | darks |  |  | 5.2736 | 37.1699 | 0.43878 | 28.7024 | 6.1066 | 3.1723 | 3.3188 | 78.8245 | 3.6922 | 153.9884 | 2.5537 | 1.0289 | 37149.9961 | 14.8363 | 0 | 41.0994 | 0.36281 | 9.9693 | 0 | 1.0965 | 0.78206 | 11.4915 | 56.6798 | 336.2921 | 59571.1523 | 1623.0684 | 2033.3021 | 4.5742 | 8135.4443 | 121.7258 | 879.5231 | 5173.6045 | 99.6693
PMO030 | 4 | 40MD1 | Mound 14 Sector | na | TP1, F39 | 478 | Furrs CM |  | fine quartz | mica | clay |  | 6.6223 | 83.4329 | 0.66215 | 153.46 | 22.2983 | 4.1928 | 5.3024 | 237.6023 | 12.5769 | 141.4762 | 3.139 | 4.3196 | 45844.7188 | 14.0463 | 82.7326 | 104.7772 | 0.23208 | 15.7213 | 49.8227 | 1.335 | 1.8747 | 14.0452 | 90.5744 | 351.6168 | 89346.4531 | 2514.4868 | 3580 | 12.0172 | 21795.4824 | 331.7283 | 1319.3383 | 5690.167 | 108.3406
PMO031 | Unassigned | 40MD1 | ravine NW of enclosure | na |  | 1471 | Furrs CM |  | quartz | darks | mica |  | 5.5359 | 29.7951 | 0.38562 | 25.0226 | 5.0394 | 2.993 | 2.8878 | 61.0056 | 3.8735 | 126.3181 | 2.3495 | 0.95379 | 18707.0234 | 11.946 | 0 | 44.7681 | 0.41815 | 9.3501 | 0 | 1.1056 | 0.64939 | 9.5244 | 41.6286 | 284.8211 | 61719.3203 | 340.6547 | 0 | 4.6206 | 7789.0366 | 350.7058 | 617.9695 | 4382.2188 | 107.3212
PMO032 | 4 | 40MD1 | nature trail ca. 50 m east of boardwalk | na |  | 1487 | Furrs CM |  | fine quartz | mica | darks |  | 14.831 | 43.4014 | 0.52492 | 44.2342 | 8.7678 | 3.1338 | 3.9061 | 70.5382 | 10.5959 | 116.8686 | 3.879 | 1.57 | 48754.168 | 12.8885 | 0 | 98.3535 | 0.28542 | 17.9634 | 0 | 1.4507 | 1.207 | 15.0086 | 108.9279 | 249.596 | 104923.7188 | 782.0009 | 3133 | 6.5674 | 18060.3926 | 299.3772 | 1193.792 | 6682.7388 | 134.1374
PMO033 | Unassigned, transitional 3A&3B | 40MD1 | Sauls Mound talus slope | na |  | 1479 | Tishomingo paste eroded |  | quartz | clay | darks |  | 8.2751 | 38.6368 | 0.41251 | 30.9073 | 5.8164 | 3.4764 | 2.8527 | 69.749 | 4.1477 | 171.727 | 2.2949 | 1.0381 | 35824.8633 | 13.0703 | 0 | 37.7358 | 0.43259 | 11.8453 | 62.5671 | 1.071 | 0.81909 | 11.7978 | 45.2079 | 281.706 | 78559.7109 | 1009.5794 | 3600.2625 | 5.2394 | 10521.8555 | 138.8582 | 1668.8723 | 4882.3203 | 121.974
PMO034 | Unassigned | 40MD1 | near old house south of pond | na |  | 1495 | shell temp eroded |  | eroded shell |  | mica |  | 12.8246 | 32.8016 | 0.44818 | 27.1934 | 6.5168 | 3.797 | 3.0373 | 66.9945 | 5.9349 | 95.1435 | 3.4511 | 1.2451 | 27007.8223 | 7.5716 | 0 | 43.3908 | 1.2659 | 16.1702 | 160.6346 | 1.1637 | 0.92311 | 12.5504 | 74.2124 | 197.2169 | 102475.9375 | 1528.3248 | 8989.5 | 4.5824 | 7995.4341 | 526.3457 | 1136.145 | 4959.4512 | 133.8415
PMO035 | 3A | 40MD1 | Sauls Mound under stairs near top | na |  | 1553 | Furrs CM |  | quartz |  | mica |  | 7.7403 | 24.9404 | 0.38948 | 21.6014 | 5.0004 | 3.7146 | 2.6355 | 55.7564 | 4.4291 | 125.7571 | 2.2044 | 0.88456 | 35482.4922 | 12.9732 | 0 | 33.6736 | 0.51011 | 10.4828 | 0 | 1.1087 | 0.80008 | 11.2413 | 44.8152 | 311.9803 | 62384.3281 | 312.5647 | 1514 | 4.053 | 6685.0938 | 53.478 | 518.6989 | 4859.457 | 103.103
PMO036 | Unassigned, transitional 3A&3B | 40MD1 | Mound 17 | na |  | 1525 | Tishomingo paste eroded |  | clay | quartz | darks |  | 8.9463 | 38.1413 | 0.41009 | 33.2918 | 7.2487 | 3.174 | 3.1126 | 79.5417 | 4.2641 | 192.8928 | 1.7388 | 1.3546 | 51422.8906 | 17.4284 | 37.6203 | 36.5958 | 0.48962 | 13.3756 | 0 | 1.1544 | 0.89019 | 11.2417 | 68.0948 | 386.148 | 82566.4219 | 442.6326 | 0 | 5.4672 | 8676.3262 | 160.8897 | 1726.9486 | 5404.2402 | 118.5104
PMO037 | Unassigned, transitional 3A&3B | 40MD1 | 200 m west of nursery office | na |  | 1487 | Furrs CM |  | quartz | darks |  |  | 8.8099 | 41.2001 | 0.45102 | 34.3654 | 7.2333 | 3.3387 | 2.8967 | 76.5586 | 5.9923 | 138.3994 | 2.3248 | 1.3266 | 51827.2031 | 10.9307 | 0 | 47.1938 | 0.52724 | 15.1425 | 0 | 1.0468 | 0.88342 | 11.7485 | 77.8252 | 229.9537 | 81794.6875 | 1085.3595 | 2495.2769 | 4.8515 | 10181.1924 | 158.0734 | 759.3187 | 4660.0366 | 176.2292
PMO038 | Unassigned | 40MD1 | 200 m west of nursery office | na |  | 1487 | Furrs CM |  | clay | quartz | darks |  | 10.4356 | 44.2109 | 0.55075 | 35.8693 | 8.5716 | 4.0194 | 3.6321 | 84.4898 | 5.3287 | 175.5508 | 1.7976 | 1.6022 | 57482.5352 | 14.01 | 35.8596 | 33.573 | 0.65913 | 14.6833 | 0 | 1.2408 | 1.0376 | 13.5352 | 54.7025 | 306.2155 | 79209.4297 | 381.4346 | 1284.0422 | 5.8335 | 7160.3091 | 390.5458 | 830.9626 | 5853.312 | 143.5717
PMO039 | 3A | 40MD1 | ridge into seedling bed | na |  | 1497 | Saltillo FI |  | quartz | darks |  |  | 2.9734 | 34.9189 | 0.3606 | 21.9029 | 5.5671 | 2.8687 | 2.3807 | 66.3256 | 4.1463 | 131.762 | 2.7728 | 1.0684 | 22480.1699 | 10.0755 | 18.7398 | 45.2946 | 0.41068 | 12.089 | 0 | 1.0912 | 0.80014 | 10.6843 | 65.7815 | 222.4399 | 76157.2266 | 1018.1631 | 2051 | 4.64 | 10466.9502 | 64.6514 | 581.942 | 4924.9287 | 113.4444
PMO040 | Unassigned, transitional 3A&3B | 40MD1 | Mound 21 | na |  | 1482 | Furrs CM w/bone |  | quartz | bone? |  |  | 8.157 | 44.7248 | 0.46077 | 31.7947 | 7.7783 | 3.4731 | 3.4261 | 88.1113 | 4.9089 | 175.6712 | 2.9914 | 1.2787 | 47532.918 | 16.293 | 0 | 42.3758 | 0.52994 | 11.6132 | 62.7859 | 0.97527 | 0.72434 | 12.2901 | 67.0481 | 385.0362 | 58695.6406 | 429.002 | 16670.3965 | 4.8752 | 10068.1387 | 120.3928 | 1080.3728 | 3973.5247 | 103.2514
PMO041 | Unassigned, transitional 3A&3B | 40MD1 | Mound 17 | na |  | 1536 | Withers FM |  | clay | quartz | darks |  | 8.6182 | 39.8427 | 0.5167 | 34.25 | 7.0978 | 3.8397 | 3.4829 | 82.8906 | 5.4146 | 191.0454 | 3.3519 | 1.3251 | 52907.7656 | 19.2336 | 52.8229 | 50.5671 | 0.40948 | 13.098 | 0 | 1.1158 | 0.98282 | 12.3004 | 146.9896 | 378.2295 | 79839.7031 | 1137.3309 | 681.3397 | 5.6727 | 13007.3867 | 92.1738 | 1344.6824 | 5324.8384 | 93.8772
PMO042 | 4 | 40MD1 | cut through old fence row west of Mound 17 | na |  | 1526 | Furrs CM |  | darks | mica | fine quartz |  | 12.2733 | 51.5722 | 0.64061 | 57.7925 | 10.5054 | 5.1442 | 3.8784 | 113.8576 | 9.3665 | 118.55 | 3.2981 | 1.6737 | 54790.082 | 19.5222 | 56.4023 | 87.9531 | 0.28786 | 16.4171 | 54.8227 | 1.369 | 1.1678 | 17.6913 | 89.4051 | 442.3619 | 90153.8125 | 458.1025 | 5183 | 7.1834 | 18991.1426 | 227.2229 | 955.6179 | 6510.1787 | 140.1921
PMO043 | Unassigned, transitional 3A&3B | 40MD1 | extension of 40MD23 into seedling bed | na |  | 1500 | Furrs CM |  | quartz | darks |  |  | 9.1768 | 39.9097 | 0.42364 | 37.0394 | 6.3648 | 4.3045 | 2.7229 | 79.7728 | 4.9598 | 166.7641 | 1.7484 | 1.1518 | 54957.8086 | 11.4662 | 0 | 37.2093 | 0.50299 | 12.2551 | 0 | 1.1703 | 0.93191 | 11.5003 | 50.9612 | 242.6233 | 76473.7109 | 592.2029 | 1138.098 | 4.4679 | 6529.958 | 86.582 | 750.4717 | 5011.0112 | 134.3826
PMO044 | 4 | 40MD1 | extension of 40MD23 into seedling bed | na |  | 1500 | Saltillo FI |  | darks | mica | fine quartz |  | 23.5822 | 57.1172 | 0.68014 | 51.9554 | 11.7063 | 5.3799 | 5.149 | 123.7785 | 7.5324 | 180.6377 | 2.7326 | 1.8173 | 60610.5898 | 19.348 | 0 | 79.551 | 0.27023 | 16.9766 | 0 | 1.5045 | 1.4048 | 18.7633 | 91.2269 | 415.5768 | 92435.2969 | 675.554 | 1749 | 8.2111 | 17981.2285 | 223.5879 | 690.0531 | 6489.4038 | 137.9764
PMO045 | 3A | 40MD1 | field west of nursery area | na |  | 1568 | Baldwin PL |  | quartz | darks |  |  | 6.1591 | 24.1549 | 0.42523 | 19.1645 | 4.4046 | 3.0903 | 2.9465 | 56.8051 | 3.8081 | 127.8967 | 2.3226 | 0.85696 | 35372.8398 | 14.2645 | 0 | 27.6367 | 0.48967 | 9.157 | 0 | 1.0961 | 0.71408 | 10.2166 | 50.2922 | 319.8857 | 59123.1055 | 565.8681 | 0 | 4.0918 | 5436.9917 | 148.4731 | 492.34 | 4626.125 | 82.0378
PMO046 | 4 | 40MD23 | east edge | na |  | 1572 | Saltillo FI |  | darks | fine quartz | mica |  | 19.1826 | 46.3978 | 0.60959 | 56.4482 | 10.0156 | 5.2114 | 4.4413 | 104.8924 | 13.2967 | 132.0296 | 3.7713 | 1.7118 | 59103.7031 | 14.5515 | 49.8892 | 71.4519 | 0.35909 | 18.264 | 0 | 1.5243 | 1.3995 | 17.1116 | 102.419 | 312.2312 | 107989.9219 | 791.3306 | 3698.0869 | 6.7853 | 15906.0332 | 489.3102 | 1301.2803 | 6602.6143 | 158.4859
PMO047 | 3B | 40MD1 | Mound 14 Sector | na |  | 771 | Baytown PL var. Tishomingo |  | clay | quartz | darks |  | 6.3811 | 47.9984 | 0.45131 | 43.0032 | 8.3781 | 3.2878 | 3.514 | 93.5313 | 6.6222 | 94.9498 | 4.5868 | 1.5806 | 33503.4375 | 12.384 | 0 | 54.1844 | 0.56314 | 13.2503 | 33.7061 | 1.446 | 0.91338 | 17.8449 | 84.4327 | 270.4452 | 76441.6016 | 1003.3018 | 3074.3552 | 5.8587 | 6578.6841 | 414.6483 | 1192.74 | 5156.1611 | 96.8597
PMO048 | Unassigned | 40MD23 | extension into seedling bed | na |  | 1569 | Withers FM var. Craigs Landing |  | clay |  | quartz |  | 6.9188 | 40.9084 | 0.46718 | 30.2684 | 6.5797 | 4.312 | 3.2337 | 77.9947 | 6.1771 | 127.9642 | 6.2873 | 1.3147 | 23713.457 | 9.6861 | 0 | 53.9045 | 0.88875 | 17.0616 | 0 | 1.75 | 0.93237 | 13.8255 | 78.1302 | 203.6409 | 107369.1172 | 756.1457 | 1094.9951 | 5.2496 | 12677.0654 | 105.2306 | 1025.4103 | 6476.6558 | 151.3224
PMO049 | 3B | 40MD23 | extension into seedling bed | na |  | 1569 | Furrs CM |  | fine quartz | darks |  |  | 8.1601 | 41.8615 | 0.45845 | 45.8035 | 8.0051 | 3.1701 | 3.5596 | 88.288 | 6.1798 | 132.208 | 2.3535 | 1.6182 | 33155.3945 | 10.2253 | 44.8138 | 57.384 | 0.45492 | 11.4629 | 40.7416 | 1.1648 | 1.1374 | 11.2372 | 61.5049 | 244.2899 | 72438.7422 | 603.756 | 1340.0459 | 6.0597 | 11928.3662 | 236.4175 | 2911.3452 | 4835.8735 | 110.7503
PMO050 | 4 | 40MD23 | general surface | na |  | 1574 | Furrs CM |  | fine quartz | mica | darks |  | 11.1968 | 93.8227 | 0.56654 | 85.7381 | 14.8174 | 7.0103 | 4.2335 | 197.7987 | 25.3496 | 156.9869 | 3.4986 | 2.7533 | 47951.6328 | 11.999 | 45.3289 | 92.1596 | 0.41054 | 17.0132 | 92.7946 | 1.3522 | 1.4714 | 13.326 | 83.9545 | 290.18 | 100713.1016 | 1483.8912 | 3569.0754 | 7.8393 | 21575.625 | 301.0034 | 1228.8976 | 5657.5981 | 136.2863
PMO051 | 3A | 40MD1 | Ozier | N96E108 | L.4 | 2069 | Furrs CM |  | fine quartz | fine darks |  |  | 3.1755 | 28.9705 | 0.45315 | 23.2229 | 5.1735 | 2.6053 | 3.592 | 58.6981 | 5.8105 | 100.5923 | 3.9527 | 1.0476 | 12393.5078 | 13.6363 | 25.1691 | 28.9215 | 0.50344 | 9.0533 | 0 | 1.4989 | 0.77037 | 10.2186 | 42.4961 | 386.2636 | 73486.7031 | 356.4851 | 721.581 | 4.2519 | 5772.3735 | 60.4577 | 531.6192 | 4263.5498 | 84.5436
PMO052 | 4 | 40MD1 | Ozier | N100E90 | L.4 | 2188 | Saltillo FI |  | quartz | limonite | darks |  | 16.2745 | 82.1172 | 0.79764 | 70.2742 | 14.7007 | 3.0816 | 6.3839 | 94.6762 | 6.6145 | 85.5175 | 2.3767 | 2.6655 | 52776.082 | 17.3494 | 55.716 | 64.6875 | 0.20256 | 14.3758 | 0 | 2.1918 | 1.8038 | 16.382 | 133.2351 | 503.7161 | 80951.0781 | 1004.0362 | 1341.708 | 10.994 | 12261.1162 | 953.3469 | 680.2144 | 5214.9365 | 130.096
PMO053 | Unassigned, transitional 3A&3B | 40MD1 | Ozier | N98E108 | L.5 | 2179 | Furrs CM |  | quartz | darks |  |  | 7.3137 | 36.7291 | 0.40885 | 27.4745 | 5.9557 | 3.0489 | 2.995 | 70.5421 | 5.0583 | 157.5224 | 3.277 | 1.0289 | 31638.7734 | 14.0362 | 0 | 53.5265 | 0.50298 | 10.4647 | 73.6099 | 1.2051 | 0.7707 | 11.4065 | 55.0971 | 409.3444 | 57995.8516 | 640.7888 | 1498.575 | 3.8657 | 9616.2129 | 135.3253 | 957.7152 | 4240.0176 | 106.3214
PMO054 | 3A | 40MD1 | Ozier | N88E100 | L.3 | 0 | Furrs CM |  | quartz | darks |  |  | 5.2897 | 41.9346 | 0.44841 | 35.7015 | 7.6058 | 3.5663 | 3.5093 | 86.2042 | 5.1094 | 185.7446 | 3.3764 | 1.4311 | 29133.1641 | 13.7319 | 0 | 63.0093 | 0.4489 | 13.5373 | 53.7427 | 1.2778 | 0.94996 | 12.6748 | 80.3915 | 423.5198 | 75487.625 | 605.3874 | 1043.106 | 5.1711 | 12428.8623 | 71.103 | 661.8829 | 4879.7978 | 128.6883
PMO055 | 4 | 40MD1 | Ozier | N94E108 | L.2 | 2004 | podal support |  | darks | quartz |  |  | 20.1376 | 36.3588 | 0.54718 | 45.1216 | 8.5482 | 3.4435 | 4.3544 | 66.2182 | 9.5344 | 123.6758 | 1.845 | 1.5386 | 115936.7656 | 16.3687 | 41.1144 | 57.4933 | 0.45799 | 12.293 | 0 | 1.0025 | 1.1636 | 12.6578 | 86.2955 | 440.2282 | 65657.7812 | 1086.9331 | 0 | 6.133 | 14180.8066 | 611.1635 | 481.987 | 3723.355 | 157.9584
PMO056 | 3A | 40MD1 | Ozier | N100E102 | L.5 | 2258 | sand checkstamped |  | quartz | darks |  |  | 7.9529 | 31.7032 | 0.49085 | 27.8636 | 5.9968 | 3.991 | 3.6704 | 69.297 | 3.7065 | 136.8288 | 3.2399 | 1.0193 | 39115.2383 | 24.0398 | 0 | 45.0983 | 0.4502 | 9.7084 | 41.1483 | 1.0958 | 0.76568 | 11.4231 | 50.5643 | 725.2069 | 57348.9609 | 294.9121 | 941.6125 | 4.6468 | 6796.1797 | 95.8141 | 465.9182 | 4910.4658 | 93.1641
PMO057 | Unassigned, transitional 3A&3B | 40MD1 | Ozier | N90E102 | L.4 | 2082 | Basin Bayou? |  | quartz | darks | clay |  | 5.0108 | 29.2128 | 0.33481 | 17.6971 | 5.0752 | 2.2066 | 2.0392 | 74.2884 | 7.1861 | 146.6544 | 3.6755 | 1.2222 | 33000.8359 | 9.8351 | 0 | 57.8678 | 0.49756 | 14.6674 | 0 | 1.1463 | 0.86839 | 12.8671 | 69.6783 | 296.885 | 84081.8672 | 706.9784 | 4276.318 | 4.5532 | 10885.9453 | 89.0979 | 780.5396 | 4790.375 | 147.7818
PMO058 | 3B | 40MD1 | Ozier | N98E96 | L.3 | 2113 | sand/clay checkstamped |  | clay | quartz | darks |  | 7.4646 | 39.0116 | 0.51438 | 36.7872 | 7.4845 | 3.5233 | 4.0032 | 77.3376 | 7.9089 | 187.2282 | 2.64 | 1.3948 | 64385.1484 | 12.4779 | 0 | 47.3332 | 0.28644 | 13.4616 | 0 | 1.2865 | 0.95124 | 12.2298 | 109.2519 | 368.6392 | 74879.6953 | 560.1419 | 0 | 5.278 | 10644.1269 | 277.8478 | 492.5826 | 4722.9731 | 114.2053
PMO059 | 4 | 40MD1 | Ozier | N96E98 | L.4 | 2069 | sand checkstamped | N96E108 on bag | quartz | limonite | darks |  | 7.3673 | 75.0435 | 0.74863 | 74.6522 | 11.9656 | 2.7891 | 5.745 | 78.6433 | 6.7637 | 192.9032 | 2.9035 | 2.4228 | 52722.4531 | 13.1501 | 58.4541 | 48.7878 | 0.39473 | 12.3143 | 0 | 1.193 | 1.5547 | 11.8939 | 76.6248 | 367.7966 | 71079.1875 | 430.6568 | 1036.1846 | 9.2105 | 6962.4092 | 625.9699 | 657.7311 | 5046.9648 | 136.8521
PMO060 | Unassigned | 40MD1 | DNS | na |  | 644 | grit CM |  | large quartz |  | darks |  | 3.1185 | 35.7338 | 0.44431 | 38.0251 | 5.9758 | 2.9612 | 3.3806 | 115.5916 | 8.349 | 70.6948 | 3.7532 | 1.167 | 19305.541 | 11.45 | 33.2614 | 38.2737 | 0.47527 | 8.0475 | 0 | 1.1204 | 0.89818 | 7.5879 | 65.163 | 369.5372 | 54535.7031 | 612.7554 | 1772.57 | 4.7596 | 6162.125 | 251.0513 | 595.9834 | 4485.1494 | 73.6531
PMO061 | 3B | 40MD1 | DNS | na |  | 595 | McCleod #1 | MD1-#0061 on bag | quartz | darks |  |  | 6.2716 | 50.6504 | 0.55795 | 39.5481 | 9.7453 | 5.1259 | 4.1719 | 125.57 | 11.7002 | 98.9298 | 2.5268 | 1.4382 | 37814.3789 | 26.014 | 39.239 | 61.6988 | 0.3117 | 12.9343 | 35.9396 | 1.6333 | 1.1031 | 18.1123 | 65.2198 | 705.1718 | 72022.6016 | 952.8788 | 2444.372 | 5.8194 | 10849.6475 | 219.3298 | 1385.4992 | 6367.3198 | 94.5532
PMO062 | 3B | 40MD1 | DNS | na |  | 671A | McCleod #1 |  | quartz | darks | leached limestone? |  | 6.1907 | 54.7933 | 0.63241 | 45.6578 | 10.7074 | 4.5021 | 4.9722 | 125.1721 | 11.4783 | 93.8874 | 2.5723 | 1.4298 | 37220.1953 | 22.1694 | 0 | 49.2041 | 0.31241 | 12.5251 | 75.3796 | 1.5528 | 1.1453 | 18.3297 | 61.6228 | 618.6139 | 70632.1797 | 1408.7861 | 2652.038 | 6.1919 | 10559.3975 | 305.4558 | 1375.6132 | 6389.1973 | 86.2094
PMO063 | Unassigned | 40MD1 | DNS | na |  | 703 | sand CM |  | quartz |  | darks |  | 3.8099 | 32.3109 | 0.41932 | 29.1018 | 5.7789 | 2.8673 | 3.2873 | 64.5155 | 3.354 | 92.6479 | 1.419 | 0.95899 | 17951.4746 | 13.7874 | 14.5635 | 35.7751 | 0.31722 | 7.5847 | 0 | 1.0508 | 0.70882 | 9.961 | 39.8985 | 403.5644 | 46399.6641 | 495.6342 | 0 | 3.9924 | 9388.209 | 265.8117 | 1961.8547 | 4366.0547 | 59.5393
PMO064 | 3B | 40MD1 | DNS | na |  | 649 | Saltillo FI #3 |  | quartz | darks | limonite |  | 4.941 | 31.5354 | 0.58412 | 24.0197 | 6.5481 | 3.4406 | 4.4237 | 63.433 | 3.5887 | 81.6165 | 2.038 | 1.0448 | 39608.5156 | 18.9908 | 42.4326 | 49.8048 | 0.19821 | 13.1054 | 0 | 1.394 | 0.88607 | 14.6359 | 0 | 532.335 | 84892.7578 | 1246.7034 | 1605.0082 | 4.8352 | 9723.8066 | 717.8759 | 664.5415 | 6420.5117 | 66.9597
PMO065 | 3A | 40MD1 | DNS | na |  | 561 | Furrs CM #13 |  | quartz |  | darks |  | 2.6337 | 53.2944 | 0.64999 | 44.4111 | 9.3499 | 3.7985 | 5.0481 | 142.3955 | 3.5044 | 129.6693 | 3.6292 | 1.6535 | 23529.1699 | 20.832 | 0 | 63.5041 | 0.36561 | 12.2109 | 62.0563 | 1.5149 | 1.1146 | 14.3134 | 81.5829 | 646.4751 | 69927.4297 | 1499.6058 | 3039.8755 | 7.2418 | 8706.7871 | 75.0636 | 481.6654 | 6063.4697 | 108.0445
PMO066 | 4 | 40MD1 | DNS | na |  | 548 | Baldwin Pl #1 |  | fine quartz | fine darks | fine limonite |  | 13.2758 | 62.3144 | 0.71576 | 58.6512 | 13.9652 | 4.6411 | 5.5904 | 141.0405 | 12.0192 | 125.2979 | 3.0084 | 2.3118 | 58484.0156 | 20.8717 | 0 | 82.2776 | 0.12612 | 17.0325 | 0 | 1.4652 | 1.3353 | 18.0269 | 151.3925 | 598.0164 | 90350.8203 | 1762.5515 | 3103.265 | 8.2503 | 16758.6426 | 316.9398 | 1082.0156 | 6453.9287 | 134.6979
PMO067 | 4 | 40MD1 | DNS | na |  | 644 | limestone CM |  | leached limestone |  |  |  | 15.412 | 85.1898 | 0.74583 | 79.085 | 15.9934 | 2.1876 | 6.3041 | 122.6069 | 16.4733 | 113.3837 | 3.5453 | 3.0259 | 59008.5312 | 7.6578 | 0 | 92.819 | 0.67278 | 16.8962 | 0 | 1.2326 | 2.0154 | 13.8435 | 216.3348 | 241.2427 | 87072.8906 | 1096.2227 | 1885.052 | 10.9868 | 19933.4258 | 1035.782 | 584.5939 | 4797.0752 | 104.1072
PMO068 | 3B | 40MD1 | DNS | na |  | 723 | red film #2 |  | clay |  | quartz |  | 5.7227 | 32.1102 | 0.43221 | 25.8168 | 5.9188 | 4.3813 | 3.2351 | 60.3227 | 9.4781 | 112.9847 | 3.8845 | 1.2074 | 46812.4922 | 9.2089 | 60.2794 | 66.5705 | 0.90238 | 14.3487 | 0 | 1.1117 | 0.9752 | 12.1678 | 139.3419 | 261.4359 | 84366.8359 | 906.5597 | 1523.618 | 4.6245 | 12625.1709 | 122.665 | 1132.0992 | 5124.5518 | 112.5996
PMO069 | 3B | 40MD1 | DNS | na |  | 561 | sand/clay FI #1 |  | clay | quartz | darks |  | 7.0691 | 33.4519 | 0.54286 | 30.2705 | 6.7513 | 3.2311 | 4.2157 | 62.7655 | 3.8669 | 77.7391 | 2.3738 | 1.1773 | 36243.6562 | 18.6035 | 0 | 51.6993 | 0.34923 | 13.6663 | 68.1682 | 1.423 | 0.87473 | 15.2617 | 73.2283 | 549.5318 | 81475.75 | 1098.8279 | 1599.766 | 5.4107 | 10270.7432 | 743.8687 | 777.5246 | 5811.7852 | 89.3857
PMO070 | 3A | 40MD1 | DNS | na |  | 644 | Baldwin Pl #5 |  | quartz | limonite? | darks |  | 5.7934 | 35.7185 | 0.46589 | 30.1212 | 5.8868 | 3.6826 | 3.5509 | 77.5502 | 3.7321 | 168.1475 | 3.5717 | 1.0808 | 44819.9492 | 13.7939 | 0 | 64.112 | 0.47779 | 12.4095 | 0 | 1.2893 | 0.82931 | 11.0117 | 0 | 372.7957 | 70325.5469 | 690.6729 | 2187.985 | 4.4376 | 8337.0488 | 92.6172 | 536.8614 | 5156.0615 | 111.4688
PMO071 | 4 | 40MD1 | DNS | na |  | 708 | limestone pl #1 |  | leached limestone | quartz | darks |  | 7.1485 | 57.1355 | 0.64043 | 71.0833 | 12.883 | 3.7305 | 5.1879 | 106.5931 | 12.481 | 142.4721 | 4.9115 | 2.3898 | 49683.375 | 12.0561 | 62.7412 | 121.3148 | 0.35506 | 15.6908 | 64.7705 | 1.2468 | 1.6553 | 14.7466 | 90.5621 | 355.1645 | 85995.2422 | 1136.4841 | 3741.0603 | 8.4662 | 22180.1445 | 422.7396 | 1200.4952 | 5071.2051 | 121.0985
PMO072 | Unassigned, transitional 3A&3B | 40MD1 | DNS | na |  | 657 | Furrs CM #13 |  | quartz |  | darks |  | 6.4033 | 33.7979 | 0.41596 | 27.6605 | 5.6561 | 3.1768 | 3.1056 | 72.5136 | 6.2431 | 120.0723 | 3.3257 | 0.98444 | 45707.6797 | 14.391 | 0 | 71.7722 | 0.42893 | 10.6987 | 0 | 1.0601 | 0.78911 | 10.6359 | 60.5932 | 404.2629 | 63342.2031 | 524.621 | 1374.463 | 4.0693 | 15985.5713 | 89.585 | 628.9414 | 4483.9531 | 118.4453
PMO073 | 3A | 40MD1 | Mound10 | N29683000 |  | 713 | Swift Creek |  | quartz |  | darks | diff. paste than PMO013-016 | 5.8698 | 34.3599 | 0.59038 | 32.1553 | 7.0396 | 4.2298 | 4.6219 | 74.6493 | 3.8956 | 198.3466 | 1.877 | 1.1602 | 22858.3965 | 22.7062 | 0 | 39.4344 | 0.3981 | 12.3374 | 0 | 1.5033 | 1.1295 | 15.7189 | 57.8565 | 643.693 | 66115.7344 | 402.7019 | 369.3902 | 5.565 | 8518.2939 | 83.604 | 476.6821 | 5985.8193 | 112.5785
PMO074 | 3A | 40MD1 | Mound12 | stratum 5A |  | 11-VI-121 | bco |  | quartz | limonite? | darks |  | 8.9599 | 40.3989 | 0.53178 | 35.3342 | 7.0719 | 3.9664 | 3.7958 | 86.991 | 4.2287 | 238.6665 | 3.3149 | 1.1856 | 43523.293 | 24.5671 | 0 | 34.1947 | 0.57116 | 15.0013 | 0 | 1.5641 | 0.92041 | 16.4207 | 0 | 722.1605 | 90176.0938 | 315.0151 | 0 | 5.0049 | 6267.8848 | 111.6857 | 374.9539 | 5715.8862 | 140.5501
PMO075 | 3B | 40MD1 | Mound12 | stratum 5B |  | 9-VB-48 | sand/clay fi |  | quartz | limonite? | darks |  | 8.0356 | 36.1213 | 0.55458 | 28.4805 | 7.245 | 3.5334 | 4.4842 | 81.3796 | 6.7632 | 79.8487 | 2.0255 | 1.1455 | 39128.8555 | 16.2371 | 0 | 37.6092 | 0.22903 | 17.3335 | 48.8316 | 1.4163 | 0.94896 | 15.0168 | 0 | 427.9948 | 86490.2891 | 902.5761 | 2532.577 | 4.9836 | 10626.6924 | 673.264 | 647.3221 | 5910.1953 | 100.9694
PMO076 | 3A | 40MD1 | Mound12 | stratum 5B |  | 9-VB-54 | Saltillo FI |  | quartz | darks | limonite? |  | 7.2339 | 34.1935 | 0.57352 | 27.4684 | 5.8679 | 2.9967 | 4.1832 | 63.0188 | 3.8489 | 221.8796 | 2.9196 | 1.0187 | 40704.9375 | 28.8124 | 0 | 30.3505 | 0.55017 | 13.1195 | 0 | 1.9133 | 0.84363 | 14.5696 | 93.9649 | 853.1674 | 82804.3359 | 381.2661 | 0 | 4.371 | 4234.8789 | 66.2082 | 319.061 | 5531.4746 | 148.5528
PMO077 | 3A | 40MD1 | Mound12 | stratum 5B |  | 11-VB-136 | sand/clay fi |  | quartz |  | darks |  | 5.9577 | 34.4131 | 0.52496 | 31.1835 | 6.0785 | 3.4882 | 4.0151 | 74.2595 | 3.8653 | 207.1153 | 3.0487 | 1.0104 | 37782.9688 | 26.5946 | 0 | 29.459 | 0.52639 | 12.9533 | 0 | 1.3042 | 0.7635 | 14.5956 | 58.0393 | 787.2447 | 83404.8281 | 407.4438 | 0 | 5.3505 | 4089.6367 | 62.3393 | 347.3716 | 5509.8164 | 137.3288
PMO078 | 3A | 40MD1 | Mound12 | stratum 5B |  | 11-VB-145 | sand/clay fi |  | quartz | limonite? | darks |  | 4.7397 | 51.7574 | 0.5252 | 43.5445 | 7.7246 | 4.0079 | 4.3377 | 88.9903 | 3.7502 | 204.0534 | 3.6853 | 1.2676 | 32108.373 | 19.9172 | 68.0807 | 43.687 | 0.59597 | 14.2079 | 0 | 1.4287 | 1.0365 | 17.4842 | 72.9791 | 532.6729 | 83444.4453 | 521.1293 | 0 | 5.2161 | 6575.8174 | 220.5009 | 347.6425 | 5241.4458 | 134.4013
PMO079 | Unassigned, transitional 3A&3B | 40MD1 | Mound12 | stratum 5B |  | 11-VB-160 | Furrs CM |  | quartz |  | darks |  | 10.4676 | 37.2057 | 0.41788 | 34.9047 | 6.5149 | 2.5923 | 3.696 | 70.5053 | 5.1249 | 200.3944 | 3.5901 | 1.2193 | 48048.5664 | 13.418 | 0 | 47.3141 | 0.5794 | 12.8277 | 0 | 1.2479 | 1.0137 | 13.0576 | 64.5009 | 407.5613 | 74812.5547 | 523.5059 | 584.8783 | 5.0844 | 7871 | 97.3277 | 961.066 | 4910.6709 | 139.8667
PMO080 | 3A | 40MD1 | Mound31 | stratum 5B | F-6 | 403 | Furrs CM |  | fine quartz |  | darks |  | 0 | 37.9378 | 0.45394 | 30.6847 | 6.1876 | 2.9087 | 3.6696 | 82.4434 | 3.1768 | 166.9447 | 3.2064 | 1.1074 | 21893.377 | 13.955 | 0 | 52.7214 | 0.36895 | 9.5801 | 0 | 1.1715 | 0.85593 | 10.7853 | 55.2507 | 447.2031 | 55366.7305 | 1506.0327 | 990.849 | 4.623 | 9122.332 | 74.3154 | 650.5662 | 5038.582 | 88.3829
PMO081 | 3B | 40MD1 | Mound31 | na | F-6 | 397 | sand eroded |  | quartz | mica | darks |  | 6.5101 | 35.0596 | 0.42247 | 37.6962 | 6.3174 | 3.4948 | 3.4732 | 72.6596 | 4.9221 | 114.427 | 2.8726 | 1.1122 | 30917.8535 | 13.4745 | 19.9953 | 63.6141 | 0.43242 | 10.5065 | 0 | 1.0998 | 0.81472 | 11.1348 | 38.874 | 435.8234 | 60536.6523 | 702.7127 | 2295.4875 | 4.0947 | 12734.3838 | 345.0758 | 1969.1638 | 4797.5845 | 90.0492
PMO082 | 3A | 40MD1 | Mound31 | na | F-6 | 325 | Furrs CM |  | quartz |  | darks |  | 3.9773 | 34.9744 | 0.3736 | 23.3161 | 5.2446 | 2.6572 | 2.8125 | 71.8875 | 5.4833 | 139.085 | 3.9628 | 0.96821 | 34859.6367 | 14.8863 | 22.2188 | 63.7885 | 0.4051 | 11.2914 | 154.6739 | 1.1146 | 0.81214 | 10.236 | 58.491 | 443.826 | 67048.3516 | 1208.3248 | 2302.255 | 3.8809 | 10332.0537 | 155.0249 | 1391.1588 | 4424.7212 | 113.049
PMO083 | 3B | 40MD1 | Mound31 | na | F-6 | 296 | Furrs CM |  | quartz | limonite? | darks |  | 7.8157 | 42.067 | 0.47519 | 38.9766 | 7.3231 | 3.625 | 3.9344 | 85.414 | 5.5909 | 82.0002 | 3.5519 | 1.4885 | 39688.5312 | 10.9269 | 49.7838 | 60.5189 | 0.59123 | 9.5084 | 58.5275 | 1.1021 | 0.97553 | 9.9649 | 66.8427 | 341.3381 | 58838.6016 | 1614.1389 | 1577.5758 | 5.8941 | 10375.8106 | 102.2697 | 3504.5122 | 4352.4746 | 84.2541
PMO084 | 3A | 40MD1 | Mound31 | na | F-1 | 1963-298 | Marksville Stamped |  | quartz | limonite? |  |  | 7.3021 | 36.0146 | 0.47214 | 26.7341 | 6.0589 | 3.9564 | 3.7518 | 70.2896 | 4.5508 | 145.1795 | 3.1157 | 1.0354 | 41033.668 | 17.5389 | 0 | 60.0892 | 0.52651 | 9.7976 | 62.4401 | 1.155 | 0.80205 | 13.3171 | 61.8904 | 550.5107 | 51325.9648 | 1992.3444 | 1669.2764 | 4.7459 | 9419.2324 | 147.0177 | 1454.7338 | 4713.8428 | 108.3495
PMO085 | 3A | 40MD1 | Mound 15 | na |  | 1963-410 | Furrs CM |  | quartz |  |  |  | 6.9113 | 23.2064 | 0.32283 | 19.8324 | 3.9571 | 2.9305 | 2.5392 | 48.5321 | 3.502 | 132.4919 | 2.7585 | 0.65959 | 51150.8125 | 10.4139 | 48.9422 | 27.7345 | 0.44345 | 9.5329 | 0 | 0.99974 | 0.55241 | 8.8552 | 41.2944 | 282.6263 | 51361.8477 | 439.8337 | 776 | 3.0711 | 4439.6255 | 95.7863 | 476.6479 | 3676.7288 | 103.079
PMO086 | Unassigned | 40MD23 |  | na | F-14 | 23-F14-62n | sand/clay fi | 23-F14-FS62n on bag | quartz | clay | darks |  | 4.7376 | 37.8527 | 0.4844 | 26.2864 | 5.7987 | 1.9723 | 3.3101 | 74.328 | 2.655 | 139.7209 | 1.1255 | 0.95772 | 44361.8984 | 26.0273 | 0 | 27.019 | 0.3234 | 9.1927 | 57.2304 | 1.0731 | 0.73697 | 11.5199 | 51.1612 | 769.2603 | 52243.7969 | 1951.928 | 1747.816 | 3.8715 | 5617.3882 | 86.6836 | 431.3671 | 4080.3752 | 55.8871
PMO087 | 3B | 40MD23 |  | na | F-8 | 17-F8-27 | sand/clay fi |  | clay | quartz |  |  | 7.3328 | 38.1657 | 0.52328 | 33.8124 | 7.9909 | 4.2242 | 3.9755 | 67.5807 | 5.9861 | 107.0746 | 4.3731 | 1.622 | 37742.8711 | 10.749 | 32.7401 | 88.7391 | 0.66826 | 13.6273 | 42.8161 | 1.3238 | 1.0901 | 13.5901 | 77.2119 | 320.3425 | 72703.4531 | 830.4341 | 2337.9375 | 6.3446 | 13485.2588 | 217.1071 | 4176.3794 | 5064.7041 | 114.9638
PMO088 | 4 | 40MD23 |  | na | F-8 | 17-F8-13 | sand/clay fi |  | darks | mica | quartz |  | 11.8628 | 54.8662 | 0.65056 | 52.0007 | 12.0475 | 4.2942 | 5.3717 | 126.9238 | 10.0691 | 143.302 | 3.125 | 1.9877 | 54351.5117 | 18.0381 | 78.089 | 96.7714 | 0.19788 | 16.4911 | 0 | 1.5191 | 1.358 | 17.4924 | 99.5026 | 510.4684 | 91462.1562 | 1159.0038 | 2734.42 | 7.2131 | 19912.5078 | 251.8342 | 1195.2395 | 6230.1216 | 119.8918
PMO089 | 4 | 40MD1 | w of Mound 17 | old fence row |  | 1526 | Baldwin Pl | Field Road | darks | mica | quartz |  | 11.0092 | 48.5063 | 0.66419 | 46.614 | 10.0773 | 4.7314 | 5.5443 | 116.2965 | 10.5425 | 129.9383 | 3.5432 | 1.6929 | 58118.125 | 20.0432 | 46.7904 | 98.5851 | 0.53214 | 17.11 | 0 | 1.4996 | 1.4724 | 17.5178 | 98.0012 | 526.9855 | 90580.4141 | 461.6909 | 4398.9014 | 6.9448 | 20528.457 | 249.9975 | 1038.6834 | 6222.062 | 140.7991
PMO090 | Unassigned, transitional 3A&3B | 40MD1 | Ducks Nest | 1963 T.P.1 |  | 1963-365 | Furrs CM |  | quartz |  |  |  | 4.7287 | 48.2938 | 0.65169 | 47.3535 | 9.8018 | 5.8074 | 5.2066 | 115.2496 | 11.2909 | 94.7681 | 2.8535 | 1.5219 | 31039.043 | 24.0611 | 0 | 53.6189 | 0.36686 | 12.6835 | 0 | 1.5423 | 1.2274 | 17.33 | 65.845 | 696.5862 | 74281.7344 | 618.4858 | 1545.1321 | 6.0044 | 8909.9287 | 191.8545 | 1705.557 | 6230.7852 | 101.4935
PMO091 | 3A | 40MD1 | TMS | 1963 T.P.5 | F-10 | 1963-246 | Furrs CM |  | quartz |  | darks |  | 7.0077 | 35.6528 | 0.46101 | 34.381 | 6.4726 | 3.7273 | 3.6262 | 71.0159 | 2.5657 | 153.6851 | 2.2321 | 1.042 | 38489.7031 | 17.9766 | 0 | 34.3762 | 0.37718 | 9.5636 | 0 | 1.2872 | 0.91267 | 12.2886 | 51.8314 | 537.7371 | 59696.6172 | 1012.0304 | 870.185 | 4.3159 | 5612.77 | 106.3919 | 464.4808 | 5104.6592 | 111.9537
PMO092 | 4 | 40MD1 | TMS | 1963 T.P.5 | F-10 | 1963-246 | sand/clay CM |  | mica | fine quartz | fine darks |  | 14.9314 | 81.9263 | 0.63507 | 83.4947 | 19.0133 | 3.5451 | 5.1347 | 160.8478 | 13.9995 | 141.269 | 3.4357 | 3.2795 | 59678.9883 | 14.4251 | 0 | 74.4623 | 0.2333 | 17.252 | 0 | 1.3983 | 1.8789 | 15.3917 | 129.2766 | 441.606 | 92277.0312 | 1354.6593 | 2474.9719 | 9.4769 | 16573.6211 | 281.3471 | 965.7136 | 6350.2817 | 142.7822
PMO093 | 3A | 40MD1 | TMS | 1963 T.P.5 | F-10 | 1963-246 | Furrs CM |  | quartz | limonite | darks |  | 5.0627 | 31.8705 | 0.33573 | 26.1862 | 5.0692 | 2.5149 | 2.5852 | 64.2411 | 2.6212 | 152.6389 | 2.431 | 0.85476 | 35348.8164 | 12.4818 | 0 | 48.6091 | 0.32612 | 9.458 | 55.6063 | 1.1212 | 0.66925 | 9.848 | 60.8522 | 365.364 | 55172.457 | 2543.2617 | 1123.0995 | 3.4558 | 9912.4902 | 88.5175 | 1050.733 | 3834.5588 | 73.0733
PMO094 | 3A | 40MD1 | TMS | 1963 T.P.3 | F-1 | 1963-217 | Furrs CM |  | quartz | limonite | darks |  | 4.8453 | 39.3282 | 0.44566 | 34.8407 | 7.1822 | 2.765 | 3.6844 | 86.6905 | 6.0851 | 107.8494 | 3.4375 | 1.31 | 36557.1133 | 12.7599 | 0 | 62.001 | 0.37054 | 11.1337 | 0 | 1.0643 | 1.0105 | 11.8756 | 56.5772 | 412.102 | 60962.3281 | 1337.3466 | 1394.807 | 4.747 | 9530.1152 | 78.664 | 664.3685 | 4006.4109 | 112.9253
PMO095 | 3A | 40MD1 | TMS | 1963 T.P.3 | F-1 | 1963-217 | Furrs CM |  | quartz | limonite | darks |  | 0 | 37.9819 | 0.6681 | 34.4113 | 6.5766 | 3.6481 | 4.9794 | 88.6144 | 8.8782 | 136.3968 | 2.1874 | 1.1438 | 32897.2227 | 19.0829 | 0 | 47.3391 | 0.38216 | 9.8157 | 0 | 1.2957 | 0.86933 | 12.293 | 69.5828 | 572.2549 | 59502.8828 | 1317.6583 | 1272.745 | 5.0459 | 7682.9736 | 185.973 | 935.864 | 5246.0898 | 89.2907
PMO096 | 3A | 40MD1 | TMS | 1963 T.P.3 | F-1 | 1963-217 | Furrs CM |  | quartz | limonite | darks |  | 6.887 | 31.6884 | 0.32784 | 20.3763 | 4.9173 | 3.0209 | 2.2678 | 60.9543 | 3.8941 | 140.8845 | 2.6357 | 0.82255 | 43754.5078 | 13.2698 | 0 | 41.1866 | 0.3629 | 9.8793 | 0 | 1.0299 | 0.5211 | 10.5199 | 70.2535 | 289.0278 | 63770.7695 | 1298.0605 | 1081.4251 | 3.4633 | 8003.3438 | 54.0874 | 538.9969 | 4759.5825 | 100.2722
PMO097 | Unassigned-fired clay | 40MD1 | Mound 14 sect. | na | F-50 | 1963-496 | fired clay |  | fine quartz |  | darks | silty | 1.7515 | 39.5416 | 0.51293 | 29.7934 | 6.7974 | 3.7421 | 3.6215 | 65.812 | 7.4854 | 53.3317 | 1.3597 | 1.3999 | 14852.6709 | 14.5795 | 36.2451 | 54.3641 | 0.50639 | 5.2516 | 82.0126 | 1.0301 | 0.94511 | 8.5561 | 38.474 | 306.2372 | 36470.2148 | 2328.2419 | 0 | 5.1788 | 15032.6543 | 766.037 | 3508.8242 | 4376.3232 | 39.9004
PMO098 | Unassigned-fired clay | 40MD1 | Mound 14 sect. | na | F-50 | 1963-496 | fired clay |  | sand |  | darks | silty | 8.2227 | 27.5223 | 0.40693 | 17.558 | 4.3711 | 3.1764 | 2.8132 | 54.6648 | 9.1791 | 65.4371 | 2.6534 | 0.81957 | 27069.2754 | 11.16 | 37.2999 | 69.1198 | 0.63121 | 7.6476 | 86.1709 | 0.96858 | 0.49272 | 8.467 | 58.5159 | 231.8744 | 55116.6914 | 1837.4734 | 2000.967 | 3.7346 | 15636.0791 | 323.841 | 3107.2124 | 4106.9019 | 73.4161
PMO099 | 3A | 40MD1 | "Mound 14" | na |  | 1963-393 | Furrs CM |  | fine quartz |  | darks | fired white | 3.6985 | 38.5829 | 0.47887 | 25.6241 | 5.5689 | 3.5888 | 3.2771 | 72.3936 | 2.5429 | 94.3585 | 4.4104 | 1.0789 | 13034.2695 | 13.5464 | 0 | 42.1493 | 0.53723 | 12.2814 | 67.0723 | 1.5769 | 1.5018 | 11.9959 | 40.3173 | 287.6494 | 92480.3828 | 700.5695 | 2645.454 | 4.8482 | 7922.8647 | 67.0414 | 691.5234 | 6094.4228 | 113.9261
PMO100 | 3A | 40MD1 | Mound 14 sect. | house cleanup |  | 1963-413 | Furrs CM |  | fine quartz |  | darks |  | 6.0461 | 31.3245 | 0.45164 | 18.311 | 4.5329 | 3.3054 | 2.811 | 61.2293 | 2.8561 | 90.0985 | 3.2571 | 0.90538 | 17364.4414 | 12.7801 | 0 | 33.4719 | 0.63501 | 9.8973 | 0 | 1.5087 | 1.3232 | 10.2837 | 38.8024 | 262.7401 | 77470.0234 | 506.951 | 1293.0476 | 4.0447 | 6669.835 | 65.3945 | 635.0942 | 5149.1177 | 109.7517
PMO101 | Unassigned | 40MD1 | Mound 14 sect. | house cleanup |  | 1963-413 | Furrs CM |  | quartz | mica | darks |  | 7.8484 | 52.0444 | 0.37031 | 28.5656 | 5.5954 | 3.4619 | 2.5508 | 91.1158 | 6.9774 | 138.164 | 3.5546 | 1.0577 | 49517.8047 | 8.9436 | 0 | 67.3139 | 0.33483 | 14.9136 | 64.4873 | 1.1039 | 1.068 | 10.0086 | 88.9452 | 203.3738 | 79976.7266 | 2115.7976 | 917.729 | 3.7492 | 14751.3779 | 346.1433 | 689.5931 | 4569.4849 | 154.7096
PMO102 | 3B | 40MD1 | Mound 30 | N5881E5973 | to 80 cm | FS 89-34 | sand eroded |  | quartz |  | darks |  | 10.3797 | 30.5586 | 0.43817 | 21.6672 | 5.2796 | 3.4305 | 3.1423 | 62.8006 | 9.257 | 158.253 | 1.8788 | 0.94126 | 44700.5117 | 13.6793 | 0 | 37.2438 | 0.36157 | 9.7688 | 0 | 1.0627 | 0.61667 | 10.8237 | 41.9229 | 307.115 | 61267.8086 | 385.9953 | 0 | 3.8724 | 6911.8027 | 406.0927 | 989.3453 | 4526.1636 | 119.4296
PMO103 | Unassigned | 40MD1 | Mound 30 | N5881E5965 | base | FS 89-25 | sand/clay fi |  | grog | quartz | darks |  | 17.7629 | 56.1278 | 0.68964 | 36.6964 | 9.6635 | 4.4733 | 4.2399 | 113.774 | 2.8839 | 206.0467 | 1.8515 | 1.4218 | 54591.3203 | 28.5473 | 0 | 28.1198 | 0.38813 | 14.3247 | 0 | 1.4356 | 1.7598 | 18.3939 | 57.4443 | 587.3995 | 82851.4922 | 299.7211 | 419.0889 | 7.779 | 6271.0903 | 329.1767 | 545.5924 | 7111.022 | 148.3711
PMO104 | 3A | 40MD1 | Mound 30 | N5881E5963 | to 90 cm | FS 89-28 | sand eroded |  | quartz |  | darks |  | 12.0136 | 57.4903 | 0.75135 | 38.6862 | 9.5688 | 5.0589 | 5.3838 | 106.3276 | 4.4792 | 187.7745 | 2.6555 | 1.4102 | 47534.793 | 29.2693 | 0 | 39.6918 | 0.40917 | 12.9447 | 0 | 1.4805 | 1.8668 | 18.2715 | 69.8056 | 598.0138 | 74951.6328 | 683.347 | 604.2604 | 7.2388 | 7636.7344 | 217.767 | 692.1707 | 6660.1343 | 132.3268
PMO105 | 3B | 40MD1 | enclosure | surface |  | 1963-308 | Furrs CM |  | quartz | darks | limonite |  | 7.413 | 34.3254 | 0.58136 | 25.0094 | 6.4586 | 4.5989 | 3.9336 | 91.4108 | 18.3493 | 126.7158 | 1.8423 | 1.095 | 35809.4453 | 19.0567 | 21.659 | 37.9629 | 0.43895 | 9.6078 | 0 | 1.2833 | 1.818 | 12.4129 | 47.9246 | 403.1433 | 62455.8594 | 462.1235 | 1453.972 | 5.2175 | 8907.8545 | 734.1807 | 1175.0898 | 5128.749 | 102.7124
PMO106 | Unassigned | 40MD1 | enclosure | surface |  | 1963-308 | sand/clay fi |  | leached limestone? | quartz | darks |  | 12.0116 | 53.5717 | 0.64493 | 50.9975 | 8.9473 | 4.9277 | 4.8787 | 104.784 | 3.9459 | 196.4794 | 2.4499 | 1.3536 | 49405.875 | 22.9194 | 21.0017 | 37.548 | 0.53246 | 13.2564 | 0 | 1.4571 | 1.6806 | 17.1058 | 57.5743 | 492.0916 | 82598.6328 | 429.7065 | 0 | 6.4384 | 8626.0283 | 719.9707 | 832.0194 | 6031.4028 | 137.4306
PMO107 | 4 | 40MD1 | enclosure | surface |  | 1963-308 | Baldwin Pl |  | mica | fine quartz | fine darks |  | 16.9921 | 48.9937 | 0.6583 | 34.8731 | 9.2659 | 4.6568 | 4.5433 | 103.5386 | 13.3261 | 121.3952 | 3.6784 | 1.7975 | 54691.3281 | 15.679 | 51.9393 | 86.1174 | 0.19649 | 17.2598 | 0 | 1.5644 | 1.4133 | 15.8783 | 104.5691 | 319.8139 | 99096.4766 | 1051.8479 | 1760.7832 | 7.3899 | 18253.4805 | 278.5261 | 986.8488 | 7035.3037 | 143.2881
PMO108 | 3B | 40MD1 | enclosure embankment | 1963 tT.P.1 extension | L.2 | 1963-334 | sand eroded |  | quartz | limonite | darks |  | 10.5645 | 36.4467 | 0.52073 | 27.7265 | 7.1356 | 3.4902 | 3.693 | 67.4788 | 9.661 | 173.98 | 1.3925 | 1.2989 | 44260.1016 | 16.657 | 0 | 34.2387 | 0.43809 | 10.0624 | 0 | 1.1189 | 1.8691 | 11.7543 | 45.5931 | 349.9113 | 61455.8164 | 347.7405 | 0 | 5.8262 | 7842.8408 | 410.6955 | 1317.304 | 4988.2739 | 105.6978
PMO109 | 3B | 40MD1 | enclosure embankment | 1963 tT.P.1 extension | L.2 | 1963-334 | Baytown Pl |  | quartz | limonite | darks |  | 7.6988 | 41.0258 | 0.55597 | 31.1523 | 6.758 | 3.6203 | 3.6205 | 75.6672 | 9.4252 | 178.8356 | 4.6798 | 1.4392 | 47956.3711 | 9.4202 | 29.1194 | 56.1163 | 0.4863 | 15.6328 | 0 | 1.1764 | 1.5308 | 11.9724 | 81.2403 | 210.0714 | 87116.8438 | 733.6604 | 952.684 | 5.7922 | 12241.4062 | 295.645 | 1011.535 | 4598.6919 | 183.5051
PMO110 | Unassigned | 40MD1 | enclosure embankment | 1963 tT.P.1 extension | L.2 | 1963-334 | sand/clay fi |  | clay | quartz | limonite |  | 8.8038 | 77.0968 | 0.8393 | 58.5859 | 12.1219 | 3.5585 | 6.1591 | 71.2406 | 4.1594 | 151.4454 | 2.4421 | 2.4658 | 42964.4023 | 20.4143 | 59.8052 | 42.4079 | 0.41532 | 10.4982 | 0 | 1.2486 | 2.6572 | 13.4311 | 76.0968 | 445.8759 | 66412.6484 | 967.2672 | 0 | 10.5734 | 5590.5005 | 974.3151 | 728.4199 | 5190.6797 | 113.9921
PMO111 | 3A | 40MD1 | Mound 29 | 1963 T.P.3 | 8.0-8.5' | 1963-346 | sand/clay CM? |  | quartz | clay | darks |  | 12.1738 | 61.1734 | 0.69097 | 46.4403 | 10.6985 | 5.962 | 4.9348 | 114.038 | 4.2615 | 216.2449 | 2.1133 | 1.6008 | 48254 | 28.2643 | 23.2849 | 33.7811 | 0.50096 | 12.0546 | 0 | 1.3747 | 1.5779 | 18.5635 | 59.9007 | 577.9461 | 67732.3984 | 565.5069 | 232.0953 | 8.336 | 7358.02 | 238.2808 | 747.0284 | 6230.6348 | 121.782
PMO112 | 4 | 40MD1 | Mound 29 | 1963 T.P.3 | 8.0-8.5' | 1963-346 | sand eroded |  | mica | fine quartz | fine darks |  | 11.9834 | 56.0205 | 0.74006 | 40.2004 | 11.4411 | 3.9464 | 5.1959 | 106.8327 | 10.9254 | 219.9097 | 3.1511 | 2.0543 | 50436.6836 | 17.9183 | 27.5407 | 86.7923 | 0.24839 | 16.2758 | 0 | 1.4939 | 2.1615 | 16.6023 | 93.9932 | 387.7359 | 89270.9141 | 784.6363 | 3092.64 | 8.9093 | 19305.2227 | 313.4667 | 1076.1163 | 6790.415 | 134.1151
PMO113 | 3A | 40MD1 | Mound 6 | N4000E4004 | L.22 | 1202 | clay incised |  | chert? | quartz | darks |  | 10.2544 | 33.668 | 0.53557 | 23.4842 | 6.1692 | 3.9364 | 3.6951 | 63.2057 | 4.0167 | 201.6316 | 2.6304 | 1.153 | 32599.3887 | 17.5169 | 0 | 46.1652 | 0.53069 | 10.426 | 0 | 1.2957 | 0.91339 | 12.02 | 51.6095 | 361.2098 | 57613.1094 | 606.6122 | 2970.9128 | 5.3613 | 7768.2705 | 95.5751 | 1199.2644 | 5716.3735 | 101.3979
PMO114 | 3A | 40MD1 | Mound 6 | N4000E4002 | L.18 | 1227 | Basin Bayou? |  | quartz | limonite | darks |  | 4.2283 | 32.5809 | 0.53613 | 26.6304 | 5.6734 | 3.4402 | 3.6231 | 52.7944 | 3.7492 | 161.6705 | 3.0631 | 1.1357 | 39601.8086 | 16.1069 | 0 | 45.8493 | 0.31896 | 9.141 | 0 | 0.97908 | 1.5597 | 9.0961 | 48.1013 | 332.8774 | 48792.3594 | 595.3331 | 443.318 | 4.6959 | 6955.9346 | 83.4091 | 657.6581 | 3986.5869 | 108.4809
PMO115 | Unassigned, transitional 3A&3B | 40MD1 | Mound 6 | N4010E3998 | L.33 | 1232 | Baytown Pl |  | quartz | limonite | darks |  | 6.9095 | 31.3122 | 0.43165 | 23.2438 | 5.1006 | 3.3139 | 2.9724 | 58.6306 | 6.1316 | 137.6279 | 3.374 | 1.0195 | 29396.1484 | 12.4353 | 44.1629 | 58.4943 | 0.55809 | 11.7262 | 0 | 1.158 | 1.157 | 11.1055 | 79.5886 | 278.3207 | 65914.2656 | 740.2296 | 1038.261 | 4.5508 | 8716.4541 | 158.018 | 1171.3606 | 4631.4976 | 105.5353
PMO116 | Unassigned, transitional 3A&3B | 40MD1 | Mound 6 | N4006E3998 | upper F-1 | 1428 | Furrs CM |  | quartz | clay | darks |  | 6.1183 | 40.9327 | 0.42766 | 39.9392 | 7.0575 | 2.851 | 3.1061 | 90.3572 | 6.0232 | 107.332 | 3.7362 | 1.1968 | 41901.3281 | 17.8979 | 0 | 61.8924 | 0.31971 | 10.2465 | 90.0493 | 1.0716 | 0.89697 | 11.7858 | 58.918 | 407.0054 | 56458.6016 | 1829.0133 | 3243.7 | 4.8765 | 10333.5615 | 183.9127 | 991.5059 | 4049.6555 | 115.9489
PMO117 | Unassigned | 40MD1 | Mound 6 | N3998E4000 | L.13 | 1398 | Furrs CM |  | quartz | limonite | darks |  | 2.5908 | 35.8181 | 0.45851 | 37.6976 | 5.9969 | 2.8441 | 3.6314 | 74.9206 | 4.6545 | 130.0935 | 3.4559 | 1.1031 | 38777.4922 | 10.6751 | 0 | 54.1835 | 0.37305 | 10.603 | 0 | 0.96234 | 0.88936 | 10.0676 | 36.8679 | 245.1264 | 67682.3984 | 395.1943 | 2060.151 | 4.2974 | 10530.4023 | 108.1906 | 1592.1947 | 4543.1963 | 94.568
PMO118 | 3A | 40MD1 | Mound 6 | N4001E4008 | L.31 | 1312 | sand checkstamped | N4001E4008 & N4002E4008 on bag | quartz |  | darks |  | 2.3155 | 43.8032 | 0.64356 | 38.5463 | 7.6174 | 3.7284 | 4.7463 | 79.5825 | 4.8068 | 96.4601 | 2.3635 | 1.2435 | 18296.6133 | 12.4253 | 0 | 46.9768 | 0.20723 | 9.2844 | 40.258 | 1.087 | 1.2699 | 13.8919 | 58.5957 | 315.3669 | 58404.9141 | 644.6423 | 1771.103 | 5.9428 | 9866.4385 | 138.5403 | 1086.4294 | 4089.4802 | 68.7382
PMO119 | 3A | 40MD1 | Mound 6 | N4002E4010 | surface to L.32 | 1107 | sand/clay checkstamped |  | quartz |  | darks |  | 4.4626 | 37.216 | 0.4563 | 33.16 | 6.0996 | 4.1234 | 3.6241 | 75.4471 | 4.547 | 73.8288 | 2.2827 | 1.0197 | 18579.9473 | 11.8975 | 0 | 44.4725 | 0.21924 | 9.5014 | 58.6754 | 1.039 | 0.80296 | 12.8817 | 67.1874 | 277.1338 | 61045.2461 | 1027.5804 | 1624.9597 | 4.3891 | 10437.3262 | 85.7685 | 1012.2314 | 4230.8457 | 67.926
PMO120 | 3B | 40MD1 | Mound 6 | N4002E3998 | F-39 L.10 | 1164 | Furrs CM |  | quartz |  | darks |  | 5.2646 | 47.8828 | 0.47849 | 48.2667 | 9.6765 | 3.3755 | 3.8785 | 106.7802 | 11.5579 | 108.0704 | 3.096 | 1.8343 | 28694.9043 | 9.5674 | 0 | 61.4487 | 0.61997 | 10.753 | 63.2189 | 1.0343 | 1.2331 | 10.9875 | 56.9175 | 250.9274 | 64885.9453 | 787.4213 | 2467.598 | 5.8745 | 11918.8955 | 708.7474 | 4546.2188 | 4613.7183 | 102.8853
PMO121 | 4 | 40MD1 | Mound 6 | N4000E4002 | L.13 | 1198 | Furrs CM |  | mica | fine quartz | fine darks |  | 15.7987 | 73.6995 | 0.72063 | 108.4825 | 17.4992 | 3.9073 | 5.6711 | 247.7218 | 13.8948 | 186.0141 | 3.5732 | 3.027 | 54135.7773 | 14.7871 | 71.4991 | 95.5653 | 0.19034 | 16.862 | 0 | 1.4552 | 1.6336 | 15.0902 | 92.8675 | 348.9662 | 96448.5156 | 995.9793 | 3869.369 | 10.0548 | 18735.7461 | 205.5961 | 1178.5837 | 6373.4375 | 135.8726
PMO122 | 3A | 40MD1 | Mound 6 | N4004E3998 | L.14 | 1341 | sand checkstamped |  | large quartz |  | darks |  | 5.5473 | 28.0324 | 0.42346 | 34.0871 | 5.4388 | 3.177 | 3.3266 | 50.3768 | 3.3586 | 81.8122 | 3.4162 | 1.1019 | 22871.416 | 10.1622 | 0 | 26.5045 | 0.58613 | 10.3037 | 0 | 1.141 | 0.80939 | 9.0407 | 48.8871 | 258.0108 | 67235.9219 | 334.2317 | 853.932 | 4.8265 | 5917.7158 | 54.7467 | 632.9946 | 4226.2773 | 99.318
PMO123 | 3A | 40MD1 | Mound 6 | N3998E4002 | L.17 | 1402 | Saltillo FI |  | quartz |  | darks |  | 6.5178 | 52.6181 | 0.59457 | 44.4789 | 8.3669 | 3.7012 | 4.3329 | 96.252 | 5.3747 | 190.6254 | 3.1904 | 1.3524 | 41865.457 | 25.2419 | 33.5289 | 52.729 | 0.53154 | 10.3485 | 24.7664 | 1.3344 | 1.203 | 15.2276 | 43.1883 | 603.2935 | 60805.1016 | 365.5306 | 1810.872 | 6.8266 | 7988.5942 | 145.3367 | 856.4564 | 5059.1133 | 107.9789
PMO124 | 3A | 40MD1 | Mound 6 | N3998E4002 | L.17 | 1402 | Marksville Stamped? |  | fine quartz |  | darks |  | 0 | 37.0424 | 0.47141 | 38.2174 | 5.6996 | 2.2161 | 3.493 | 71.6201 | 4.1434 | 118.6676 | 3.1792 | 1.1823 | 12104.2754 | 13.0736 | 0 | 30.9471 | 0.53808 | 8.7767 | 0 | 1.3836 | 0.78383 | 9.6804 | 37.68 | 324.0672 | 73633.9297 | 1576.0714 | 1468.4113 | 4.5208 | 7499.5889 | 80.7874 | 779.7788 | 4655.02 | 79.9066
PMO125 | 4 | 40MD1 | Mound 6 | ? | surface to L.20 | 1134 | MadisonFM |  |  | very fine quartz | very fine darks | untempered? | 6.7123 | 61.3102 | 0.75979 | 72.4455 | 15.0287 | 3.9553 | 5.8591 | 142.3295 | 20.171 | 123.9834 | 4.0434 | 2.6103 | 54084.9219 | 15.4197 | 0 | 111.8027 | 0.22833 | 19.2558 | 0 | 1.574 | 1.7 | 16.5205 | 136.7815 | 326.2126 | 105901.9375 | 551.8543 | 2578.0376 | 10.3035 | 22986.1211 | 259.8755 | 850.2958 | 6940.3911 | 146.2965
PMO126 | 4 | 40MD1 | Mound 6 | ? | surface to L.20 | 1134 | sand/clay checkstamped |  | claymica | fine quartz | clay |  | 16.402 | 63.5091 | 0.76015 | 77.8554 | 13.3127 | 7.4525 | 5.5604 | 107.0442 | 7.5425 | 146.8909 | 3.0814 | 2.5236 | 42583.5234 | 14.3271 | 45.5406 | 77.5404 | 0.38766 | 14.9783 | 0 | 1.4895 | 1.593 | 15.7913 | 64.2385 | 357.4706 | 80344.2578 | 622.7363 | 3541.511 | 8.9984 | 20000.5684 | 289.281 | 1091.7134 | 5966.1011 | 124.0341
PMO127 | 3A | 40MD1 | Mound 6 | ? | surface to L.20 | 1134 | sand/clay FI |  | sand | limonite |  |  | 8.4994 | 32.0519 | 0.4824 | 35.6939 | 6.3335 | 2.7185 | 3.7178 | 54.9547 | 4.5532 | 143.0175 | 2.8831 | 1.257 | 34925.3281 | 10.9161 | 0 | 42.93 | 0.53146 | 11.3965 | 0 | 1.1672 | 0.85379 | 11.7604 | 51.6435 | 252.2597 | 66086.0859 | 475.4113 | 573.958 | 5.3226 | 8450.7246 | 75.269 | 762.3473 | 4522.9897 | 114.3661
PMO128 | 3A | 40MD1 | Mound 6 | ? | L.29 | 1285 | Furrs CM |  | quartz |  | darks |  | 1.5657 | 30.8503 | 0.34419 | 32.9239 | 4.6069 | 3.0775 | 2.711 | 61.0594 | 1.9335 | 79.198 | 2.562 | 0.85984 | 12303.8438 | 12.0963 | 0 | 45.3182 | 0.33998 | 7.7936 | 73.7748 | 1.058 | 0.75529 | 8.3968 | 35.1984 | 271.6008 | 47838.1055 | 2444.3767 | 1555.3283 | 3.3584 | 10001.3672 | 86.8394 | 549.1303 | 4057.6843 | 61.7784
PMO129 | 3A | 40MD1 | Mound 6 | ? | L.29 | 1285 | Furrs CM |  | quartz | limonite | darks |  | 4.2887 | 40.5863 | 0.48726 | 30.816 | 6.1706 | 3.5015 | 3.6272 | 65.6583 | 3.9498 | 157.7716 | 2.675 | 1.0652 | 37941 | 16.786 | 0 | 52.5997 | 0.41929 | 10.1217 | 61.3403 | 1.3172 | 0.82697 | 10.9306 | 71.7749 | 417.3759 | 56233.7539 | 1906.6056 | 1828.487 | 4.9519 | 7834.0352 | 143.336 | 949.8474 | 5084.9976 | 92.8839
PMO130 | 3A | 40MD1 | Mound 6 | ? | L.29 | 1285 | sand/clay CM |  | sand | limonite | darks |  | 5.9985 | 33.3285 | 0.44551 | 29.9907 | 4.898 | 3.2567 | 3.372 | 63.0567 | 4.2005 | 151.3982 | 3.047 | 0.83737 | 40158.8594 | 16.5541 | 0 | 51.3202 | 0.47373 | 10.2236 | 0 | 1.2084 | 0.73067 | 10.4989 | 65.1558 | 394.8038 | 59126.9141 | 1439.7351 | 1478.255 | 4.3901 | 7149.7402 | 108.6906 | 858.3806 | 4648.4927 | 95.9643
PMO131 | Unassigned | 40MD3 |  |  |  | 0 | Furrs CM |  | quartz |  | darks |  | 2.2085 | 42.9118 | 0.48243 | 36.4269 | 6.5552 | 2.4115 | 3.9709 | 83.7422 | 6.1868 | 146.9732 | 3.8607 | 1.2765 | 31632.7148 | 10.8328 | 17.8213 | 61.6936 | 0.3842 | 13.0268 | 0 | 1.1447 | 1.0155 | 13.2401 | 45.4856 | 241.4626 | 74136.9375 | 1206.123 | 1369.767 | 4.749 | 11199.9365 | 410.3761 | 582.9189 | 4852.0898 | 141.051
PMO132 | 3B | 40MD3 |  |  |  | 0 | sand eroded |  | grass? voids | quartz | darks | fiber tempered | 7.9354 | 38.8698 | 0.39097 | 33.1018 | 6.0189 | 3.7032 | 3.2346 | 72.4439 | 8.8293 | 184.1302 | 4.5312 | 1.1097 | 57524.4531 | 10.4015 | 31.4481 | 58.1411 | 0.45732 | 14.3845 | 102.8107 | 1.1014 | 0.7191 | 12.9814 | 46.8064 | 223.1398 | 87743.2344 | 1022.1455 | 2865.12 | 4.2444 | 9143.5557 | 302.4617 | 1107.8686 | 4739.0122 | 143.8191
PMO133 | Unassigned | 40MD3 |  |  |  | 0 | sand eroded |  | quartz |  | darks |  | 5.7787 | 30.6603 | 0.38022 | 30.0897 | 4.4518 | 3.2159 | 2.6844 | 63.0577 | 7.0931 | 95.4061 | 4.3245 | 0.8687 | 31894.0684 | 8.6778 | 0 | 48.0744 | 0.62707 | 13.0836 | 28.5999 | 1.0847 | 0.62056 | 12.1931 | 49.168 | 207.388 | 70162.4141 | 682.0494 | 1269.913 | 3.6134 | 8916.3174 | 97.9097 | 564.1271 | 4539.7158 | 168.9397
PMO134 | 3B | 40MD3 |  |  |  | 0 | Madison FI |  | quartz |  | darks |  | 8.0121 | 42.452 | 0.4828 | 44.8931 | 8.0689 | 3.3592 | 3.9704 | 77.8208 | 4.5755 | 294.0743 | 3.1564 | 1.5272 | 38989.8477 | 10.126 | 0 | 57.9397 | 0.34312 | 20.5582 | 0 | 1.2569 | 1.1127 | 15.3455 | 0 | 196.5745 | 96582.4141 | 1232.0435 | 2357.614 | 5.9314 | 14829.7803 | 210.6818 | 648.5449 | 5477.9302 | 156.518
PMO135 | 4 | 40MD46 |  |  |  | 0 | sand/clay eroded | 1975-02-27 | quartz | clay | darks |  | 13.1535 | 77.6834 | 0.72792 | 96.8004 | 17.5244 | 3.6904 | 5.7237 | 148.5431 | 15.2235 | 116.6906 | 3.3393 | 3.188 | 52337.5078 | 16.7764 | 0 | 83.6037 | 0.25325 | 16.7214 | 57.0961 | 1.495 | 1.7924 | 16.5875 | 101.9194 | 366.4458 | 98254.6641 | 1570.3004 | 5455.257 | 9.4283 | 18789.2656 | 1603.5935 | 1220.1393 | 5864.8857 | 125.319
PMO136 | 3B | 40MD46 |  |  |  | 0 | sand/clay eroded | 1974-02-27 | quartz |  | darks | 2 clays, poorly mixed? | 6.8161 | 44.8557 | 0.39051 | 52.0102 | 8.3755 | 2.7379 | 3.0774 | 94.8342 | 7.003 | 178.1505 | 3.1079 | 1.6057 | 48867.9453 | 11.497 | 0 | 48.8636 | 0.52368 | 13.5164 | 105.2162 | 0.97386 | 1.0085 | 9.9175 | 49.8395 | 284.1793 | 85347.0547 | 655.1342 | 4464.307 | 4.826 | 7626.9463 | 616.3817 | 1289.8091 | 4300.4458 | 113.7398
PMO137 | 3A | 40MD26 |  |  |  | 0 | Saltillo FI | 1974-02-04 | quartz |  | darks |  | 5.0591 | 39.1098 | 0.38462 | 33.671 | 5.618 | 2.995 | 3.1355 | 76.0592 | 3.3513 | 171.3528 | 3.8861 | 1.0775 | 36860.6719 | 11.5213 | 0 | 57.7781 | 0.45534 | 13.0821 | 44.9858 | 1.1607 | 0.75388 | 12.4315 | 48.1667 | 266.7317 | 71523.6797 | 639.3873 | 0 | 4.0808 | 11845.6416 | 94.4745 | 474.861 | 4456.8921 | 130.3714
PMO138 | 3B | 40MD26 |  |  |  | 0 | sand/clay fi | 1974-02-04 | quartz | clay | darks |  | 5.5441 | 39.1227 | 0.48064 | 36.6724 | 6.6453 | 3.7748 | 3.6814 | 76.9492 | 6.7667 | 163.3818 | 4.7306 | 1.3303 | 45419.5547 | 11.1244 | 0 | 64.5356 | 0.54674 | 13.3035 | 61.4472 | 1.0738 | 0.94409 | 11.1802 | 55.9601 | 249.0077 | 74183 | 749.5679 | 1844.642 | 5.1135 | 16024.9443 | 300.2574 | 1581.1532 | 4505.8003 | 146.5429
PMO139 | 3A | 40MD26 |  |  |  | 0 | sand/clay CM | 1974-02-04 | quartz | limonite | darks |  | 4.7165 | 34.5805 | 0.47862 | 40.9964 | 5.6892 | 3.6173 | 3.6763 | 70.0094 | 2.9231 | 188.8704 | 2.0099 | 1.0352 | 43537.8984 | 16.5182 | 0 | 32.0774 | 0.55534 | 10.2715 | 0 | 1.2362 | 0.75439 | 10.6537 | 50.7451 | 404.5395 | 62790.8789 | 509.1459 | 757.842 | 4.6088 | 6125.8701 | 92.326 | 511.0726 | 5259.1709 | 96.074
PMO140 | Unassigned | 40MD38 |  |  |  | 0 | sand/clay fi | 1975-01-26 | quartz |  | darks |  | 8.7625 | 45.6792 | 0.41952 | 36.2294 | 7.0722 | 6.3431 | 3.5455 | 85.7656 | 5.8497 | 264.4172 | 4.3829 | 1.3972 | 76369.1484 | 11.479 | 0 | 44.1319 | 0.60723 | 15.2115 | 0 | 6.0859 | 0.54119 | 14.2098 | 82.2923 | 222.0008 | 96666.5234 | 985.4303 | 1660.989 | 4.8758 | 7279.9116 | 327.8063 | 444.9302 | 5287.5 | 171.8986
PMO141 | 4 | 40MD34B |  |  |  | 0 | sand/clay eroded | 1974-02-23 | quartz |  | darks |  | 6.7032 | 35.6049 | 0.52637 | 39.0429 | 8.314 | 3.343 | 4.3944 | 81.1543 | 33.5306 | 122.7706 | 2.5651 | 1.4469 | 74471.0469 | 12.055 | 100.856 | 74.9393 | 0.30133 | 15.7614 | 0 | 1.31 | 1.0907 | 13.9992 | 97.4038 | 286.7906 | 91561.0781 | 726.4648 | 2583.164 | 5.7527 | 17185.959 | 1401.0206 | 964.0312 | 5259.7031 | 102.4496
PMO142 | 3A | 40MD30 |  |  |  | 0 | Furrs CM | 1974-02-04 | quartz | limonite | darks |  | 5.5305 | 22.1523 | 0.41649 | 23.4158 | 3.9882 | 3.4862 | 3.0672 | 44.2136 | 4.344 | 129.7315 | 1.9779 | 0.75296 | 36194.6094 | 14.5965 | 0 | 36.2294 | 0.42042 | 9.0811 | 0 | 1.0691 | 0.5825 | 9.7153 | 38.2879 | 338.7927 | 58012.3203 | 359.0109 | 455.6152 | 4.068 | 6713.769 | 86.5313 | 867.6505 | 4506.5679 | 100.799
PMO143 | 3B | 40CS156 |  |  |  | 0 | sand/clay FI |  | quartz |  | darks |  | 8.0789 | 31.458 | 0.50024 | 27.9537 | 4.8307 | 3.3349 | 3.7087 | 78.7397 | 9.6208 | 67.7943 | 2.1387 | 0.71632 | 26005.082 | 16.4251 | 0 | 42.1205 | 0.4018 | 12.4195 | 0 | 1.3454 | 0.79039 | 15.8015 | 0 | 396.0076 | 83084.4297 | 517.3599 | 0 | 4.1667 | 10665.9033 | 677.478 | 1002.3412 | 6050.0034 | 88.5472
PMO144 | 3B | 40CS21 |  |  |  | 0 | sand/clay eroded | 1973-11-30 | quartz |  | darks |  | 8.7789 | 42.0097 | 0.58044 | 41.099 | 7.2131 | 3.6579 | 4.1825 | 76.8021 | 5.9739 | 147.0255 | 2.035 | 1.3343 | 46411.2969 | 17.077 | 0 | 41.3653 | 0.46234 | 10.4972 | 0 | 1.1912 | 1.1605 | 12.4685 | 42.8246 | 382.2256 | 67955.9062 | 447.1989 | 2718.258 | 6.6114 | 6154.8521 | 1221.1449 | 874.6106 | 5246.9731 | 116.1644
PMO145 | Unassigned, transitional 3A&3B | 40CS36 |  |  |  | 0 | sand/clay FI | 1974-06-28 | quartz |  | darks |  | 8.4574 | 42.6564 | 0.43922 | 39.8995 | 6.3427 | 4.4588 | 2.6885 | 85.4446 | 3.9958 | 232.8618 | 2.5652 | 1.1502 | 76947.7969 | 15.2855 | 0 | 49.1532 | 0.49314 | 13.6852 | 0 | 1.4063 | 0.54455 | 13.0696 | 51.3749 | 339.8153 | 81353.1953 | 377.3319 | 634.963 | 4.3936 | 7480.2778 | 125.2675 | 417.6612 | 5643.3745 | 144.1338
PMO146 | 3B | 40CS36 |  |  |  | 0 | sand/clay eroded | 1974-06-28 | quartz |  | darks |  | 9.9351 | 31.4172 | 0.47061 | 33.965 | 5.5328 | 2.8898 | 3.5931 | 68.6276 | 5.557 | 181.3908 | 2.3063 | 1.0294 | 45507.7617 | 12.1261 | 0 | 40.3142 | 0.4245 | 14.025 | 0 | 1.1779 | 0.96063 | 12.3588 | 48.7258 | 276.5001 | 86869.6406 | 575.2084 | 360.3696 | 4.2753 | 7048.5122 | 654.712 | 445.4087 | 5063.188 | 153.6434
PMO147 | 4 | 40CS18 |  |  |  | 0 | sand eroded | 1990-03-06 | mica | quartz | darks |  | 11.2236 | 36.1417 | 0.43055 | 22.8117 | 5.8371 | 3.4959 | 3.2302 | 68.3303 | 9.0192 | 120.4232 | 3.3339 | 0.96843 | 52590.2109 | 14.3209 | 0 | 71.5046 | 0.34348 | 16.8704 | 66.1743 | 1.4595 | 0.8816 | 14.5418 | 63.2933 | 320.875 | 102522.1562 | 1520.618 | 2924.067 | 4.8982 | 13651.4922 | 669.5191 | 762.3566 | 6026.4141 | 140.9936
PMO148 | 3A | 40CS16 |  |  |  | 0 | tishomingo CM |  | quartz |  | darks |  | 5.8656 | 35.9752 | 0.32624 | 38.6186 | 5.8477 | 3.2803 | 2.7861 | 70.272 | 3.0753 | 120.8599 | 1.7441 | 1.0832 | 32170.8867 | 10.6366 | 0 | 33.7461 | 0.35098 | 9.0136 | 0 | 0.9754 | 0.69464 | 9.7192 | 38.1063 | 270.4028 | 59153.7383 | 688.5764 | 187.6792 | 4.0158 | 5905.8359 | 150.0995 | 332.8025 | 3971.2275 | 89.2656
PMO149 | Unassigned | 40CS16 |  |  |  | 0 | Furrs CM |  | quartz | mica | darks |  | 4.3941 | 43.7991 | 0.44291 | 39.4979 | 6.9782 | 3.6831 | 3.4911 | 83.0469 | 4.2598 | 109.2552 | 2.4832 | 1.2925 | 35964.8906 | 13.6007 | 0 | 37.776 | 0.53199 | 11.6412 | 0 | 1.238 | 0.88376 | 12.5368 | 43.0549 | 357.7 | 70213.7969 | 1278.0681 | 0 | 4.8666 | 6425.0107 | 334.4205 | 569.89 | 5185.3213 | 109.5049
PMO150 | 3B | 40CS16 |  |  |  | 0 | sand eroded |  | quartz |  | darks |  | 8.5638 | 30.9461 | 0.36482 | 31.8946 | 4.5117 | 2.1017 | 2.6604 | 58.9938 | 5.9151 | 101.2085 | 4.0259 | 0.88244 | 37561.8672 | 9.084 | 41.7049 | 61.5146 | 0.58216 | 12.7557 | 0 | 1.035 | 0.67274 | 11.5935 | 71.7889 | 190.2059 | 70637.4531 | 1068.5696 | 524.5247 | 3.5078 | 7017.1543 | 474.5457 | 472.1845 | 4460.3984 | 173.0745
PMO151 | 3B | 40CS9 |  |  |  | 0 | sand/clay FI |  | quartz |  | darks |  | 9.0615 | 34.504 | 0.41806 | 35.8362 | 5.6983 | 3.7218 | 3.1602 | 67.1565 | 4.8417 | 235.346 | 2.3428 | 1.0844 | 67294.1484 | 12.2963 | 0 | 31.0644 | 0.45694 | 13.4685 | 0 | 1.0253 | 0.46219 | 10.2685 | 46.3169 | 258.2682 | 72812.9844 | 429.5867 | 2003.8308 | 4.258 | 8482.7481 | 466.2969 | 668.1827 | 4410.4531 | 135.9214
PMO152 | Unassigned | 40CS9 |  |  |  | 0 | sand/clay FI |  | quartz | clay | darks |  | 3.5941 | 29.8679 | 0.40524 | 27.2759 | 4.2202 | 3.4558 | 2.7919 | 44.4299 | 5.8061 | 124.757 | 3.4877 | 0.75704 | 43104.3516 | 11.6427 | 0 | 55.6095 | 0.47931 | 12.4485 | 0 | 1.1284 | 0.6372 | 11.6614 | 122.5131 | 263.5169 | 70269.1953 | 680.6979 | 761.3158 | 3.9081 | 10763.2266 | 507.4328 | 1185.4244 | 4134.6885 | 131.0356
PMO153 | 3B | 40CS9 |  |  |  | 0 | sand/clay CM |  | quartz | clay | darks |  | 4.6627 | 52.7281 | 0.46561 | 34.6424 | 6.1125 | 3.0591 | 3.6887 | 57.0737 | 8.7009 | 127.7829 | 3.6736 | 1.2274 | 49617.2891 | 11.2927 | 85.3439 | 60.3962 | 0.60989 | 12.9088 | 0 | 1.2011 | 1.0092 | 11.8924 | 144.6071 | 219.3018 | 73980.0469 | 1007.9155 | 0 | 5.5664 | 11323.0352 | 1345.6932 | 1510.902 | 4245.2158 | 138.9501
PMO154 | 4 | 40HE27 |  |  |  | 0 | sand/clay CM | 1974-05-04 | fine quartz | clay | mica |  | 11.8558 | 39.8984 | 0.62522 | 44.9423 | 8.8044 | 6.4714 | 4.7415 | 93.6946 | 17.2638 | 161.5337 | 2.993 | 1.6323 | 54833.1641 | 14.9781 | 0 | 84.2724 | 0.60863 | 16.9365 | 0 | 1.5378 | 1.2891 | 16.6071 | 102.7691 | 307.5952 | 103218.7656 | 454.637 | 1234.469 | 6.5567 | 16149.2695 | 474.4859 | 1363.4408 | 6098.7358 | 128.8878
PMO155 | 4 | 40MD88 |  |  |  | 0 | Saltillo FI | 1982-06-29 | mica | quartz | darks |  | 19.2001 | 50.7931 | 0.6014 | 49.8341 | 10.6325 | 3.5241 | 4.6414 | 140.9967 | 34.8055 | 115.4027 | 3.163 | 1.8674 | 47907.7422 | 14.8735 | 0 | 84.1281 | 0.30562 | 17.9644 | 0 | 1.5961 | 1.6325 | 16.2992 | 116.0893 | 309.4627 | 112037.0469 | 701.0559 | 2176.4097 | 7.3748 | 20501.2617 | 879.3372 | 1337.1028 | 7041.3423 | 147.442
PMO156 | Unassigned, transitional 3A&3B | 40MD8 |  |  |  | 0 | Furrs CM |  | fine sand |  | darks |  | 0 | 43.8925 | 0.54495 | 46.8832 | 7.1082 | 4.5156 | 4.2716 | 81.1988 | 6.3523 | 115.2669 | 2.4518 | 1.2409 | 30008.3809 | 18.8622 | 0 | 54.3587 | 0.45452 | 9.2051 | 73.0025 | 1.2478 | 1.0104 | 11.5557 | 71.7656 | 472.9153 | 56804.8516 | 3083.9414 | 6689.2754 | 5.1889 | 15325.8799 | 207.8883 | 1552.0269 | 5532.3916 | 66.2566
PMO157 | 3B | 40MD8 |  |  |  | 0 | Madison eroded |  | clay | quartz | darks |  | 11.7401 | 43.3548 | 0.44696 | 43.0803 | 7.016 | 2.7614 | 3.6515 | 81.0745 | 6.264 | 267.9188 | 4.1715 | 1.2969 | 40033.5234 | 10.9014 | 0 | 74.9371 | 0.37499 | 19.1926 | 0 | 1.2789 | 1.2034 | 14.3758 | 0 | 259.0716 | 99484.625 | 573.9548 | 3999.8335 | 5.0892 | 18072.7383 | 240.0464 | 685.4647 | 5916.9604 | 179.8774
PMO158 | 3B | 40MD8 |  |  |  | 0 | Madison eroded |  | quartz | limonite | darks |  | 7.3882 | 36.3021 | 0.35586 | 28.1261 | 5.2101 | 2.1997 | 2.7382 | 73.3846 | 4.9058 | 167.8574 | 3.4853 | 0.92987 | 47174.6836 | 11.5765 | 0 | 59.33 | 0.5721 | 12.769 | 56.3393 | 1.1652 | 0.82443 | 11.3691 | 60.4479 | 278.4068 | 80448.1953 | 1999.0984 | 3011.0273 | 4.1046 | 10102.4482 | 716.552 | 792.9871 | 4603.7866 | 105.1025
PMO159 | Unassigned | 40MD8 |  |  |  | 0 | Forked Deer CM |  |  | fine quartz | darks |  | 0 | 28.777 | 0.46942 | 23.1604 | 3.9117 | 3.3684 | 3.437 | 47.0473 | 4.0469 | 89.7683 | 4.0457 | 0.74827 | 17543.6602 | 13.5417 | 0 | 58.198 | 0.63731 | 12.0293 | 36.1112 | 1.5253 | 0.72018 | 10.1518 | 71.0763 | 311.6884 | 81584.6406 | 2791.1985 | 1130.74 | 3.9626 | 12131.4844 | 242.8992 | 493.4372 | 6086.6211 | 81.9351
PMO160 | 3B | 40MDA90 |  |  |  | 0 | Tishomingo eroded | 1990-03-13 | fine quartz | clay | darks |  | 5.8653 | 30.0247 | 0.44679 | 26.0282 | 4.811 | 3.3203 | 3.1623 | 58.3017 | 7.0588 | 167.5225 | 6.3218 | 0.9513 | 49064.5547 | 9.3454 | 0 | 61.9578 | 0.50143 | 20.7217 | 0 | 1.3117 | 0.70821 | 13.7565 | 0 | 201.5385 | 105661.8203 | 791.7241 | 4191.402 | 4.183 | 13366.2637 | 302.7096 | 786.8527 | 5318.5068 | 238.275
PMO161 | 3B | 40MDA90 |  |  |  | 0 | Tishomingo eroded |  | quartz | clay | darks |  | 7.2345 | 29.6723 | 0.43614 | 26.0032 | 4.5925 | 2.7502 | 3.2613 | 56.023 | 6.2876 | 151.8674 | 6.741 | 0.92289 | 42167.6211 | 9.5948 | 0 | 63.0845 | 0.47606 | 18.774 | 71.5055 | 1.308 | 0.65678 | 12.7461 | 0 | 172.8321 | 97538.4922 | 935.2869 | 5706.636 | 3.8682 | 13118.6758 | 427.1167 | 877.136 | 4837.2188 | 215.7442
PMO162 | 3B | 40MDA90 |  |  |  | 0 | Tishomingo eroded |  | clay | quartz | darks |  | 7.5856 | 30.2565 | 0.42898 | 62.2496 | 4.9125 | 3.8326 | 2.6317 | 55.4002 | 6.4999 | 153.544 | 5.2939 | 0.84857 | 44410.7148 | 9.7645 | 0 | 60.4452 | 0.46794 | 19.5997 | 0 | 1.3142 | 1.0234 | 13.0391 | 67.8484 | 212.6413 | 102236.3594 | 800.1643 | 4669.138 | 3.9444 | 13305.8652 | 208.2424 | 716.7332 | 5553.7417 | 200.3041
PMO163 | 3B | 40MDA90 |  |  |  | 0 | Tishomingo CM |  | quartz | limonite | darks |  | 6.8064 | 29.9327 | 0.45206 | 46.2224 | 5.1442 | 2.7734 | 3.1307 | 56.5256 | 6.6723 | 141.0531 | 7.0983 | 0.92886 | 44798.0039 | 9.041 | 0 | 80.9304 | 0.44404 | 17.7856 | 0 | 1.2832 | 1.206 | 12.7155 | 67.082 | 199.1606 | 98781.3281 | 586.3759 | 3743.0427 | 4.1944 | 16870.8223 | 261.1868 | 910.6798 | 4788.1245 | 187.3095
PMO164 | Georgia | 9MU104 |  |  |  | 0 | Swift Creek CS |  | crushed quartz |  |  | more angular than above samples | 1.6642 | 5.7027 | 0.39409 | 0 | 1.5828 | 2.1518 | 1.4476 | 10.2328 | 15.8689 | 129.4907 | 1.4881 | 0.33311 | 29076.8535 | 3.4091 | 29.9965 | 44.9073 | 0.17062 | 20.0617 | 0 | 1.4302 | 0.48758 | 11.1548 | 49.5513 | 38.9788 | 111880.1406 | 305.2588 | 26666.5859 | 2.0162 | 7768.5928 | 272.1338 | 8065.5806 | 971.985 | 102.2943
PMO165 | Georgia | 9MU104 |  |  |  | 0 | Swift Creek CS |  | crushed quartz |  | darks |  | 2.6346 | 15.7857 | 0.25493 | 22.9409 | 2.7355 | 4.196 | 1.2873 | 37.5354 | 8.4326 | 71.731 | 1.8241 | 0.52668 | 25666.4805 | 7.8374 | 0 | 36.1357 | 0.26335 | 14.0167 | 0 | 1.0845 | 0.41786 | 9.3285 | 40.8649 | 165.7435 | 83976.1953 | 368.8127 | 1156.9502 | 1.8295 | 5994.356 | 65.5468 | 8884.4141 | 4346.8931 | 109.002
PMO166 | Georgia | 9BR2 | Leake |  |  | 0 | Swift Creek CS |  | crushed quartz |  | darks |  | 0 | 10.3417 | 0.26575 | 9.9027 | 2.5861 | 1.1563 | 1.654 | 13.8779 | 19.0546 | 316.0127 | 0.58193 | 0.83163 | 36702.6133 | 2.6173 | 86.1782 | 15.7216 | 0.2504 | 31.3787 | 93.6758 | 0.32405 | 0.76877 | 2.6361 | 88.0845 | 102.8297 | 114411.4609 | 782.9108 | 48436.4609 | 2.6512 | 0 | 360.0609 | 10322.4326 | 2939.5273 | 156.6835
PMO167 | Georgia | 9BR2 | Leake |  |  | 0 | Swift Creek CS |  | fine crushed quartz |  | darks |  | 2.7317 | 9.0316 | 0.30756 | 7.4349 | 2.1132 | 1.2917 | 1.2758 | 13.0719 | 22.9384 | 225.0232 | 1.0769 | 0.57371 | 39345.457 | 1.7809 | 75.0989 | 22.5285 | 0 | 32.5998 | 36.5527 | 1.1578 | 0.60014 | 3.5663 | 86.2418 | 0 | 141225.75 | 416.2765 | 49445.9453 | 2.4204 | 4158.4082 | 424.0691 | 2948.331 | 1558.2327 | 112.3628
PMO168 | Georgia | 9PU1 | Hartford | submound midden |  | 0 | Swift Creek CS |  | crushed quartz |  | darks |  | 0 | 22.3945 | 0.29248 | 19.9106 | 3.6549 | 2.9865 | 1.7985 | 53.0006 | 9.3211 | 64.2631 | 1.9638 | 0.7743 | 25837.1133 | 9.3282 | 0 | 51.2185 | 0.10248 | 13.7464 | 78.0545 | 0.56659 | 0.85526 | 9.8704 | 47.5791 | 204.6102 | 74103.9375 | 2525.4148 | 11236.7519 | 3.3377 | 10315.1836 | 229.5801 | 1950.0044 | 3796.8386 | 96.2989
PMO169 | Georgia | 9PU1 | Hartford | submound midden |  | 0 | Swift Creek CS |  | crushed quartz | darks |  |  | 0 | 15.7757 | 0.50085 | 13.1687 | 4.2856 | 1.8837 | 3.2819 | 33.9235 | 11.0413 | 143.0569 | 2.641 | 1.2633 | 32187.5 | 8.6369 | 0 | 66.1626 | 0 | 29.6518 | 85.7298 | 0.85262 | 1.0926 | 5.993 | 77.0911 | 182.5018 | 92358.6719 | 1768.6078 | 17406.6895 | 5.415 | 7680.6431 | 797.21 | 9204.6084 | 8302.751 | 214.7674
PMO148 |  | 40CS16 |  |  |  |  | tishomingo CM |  | quartz |  | darks |  | 5.8656 | 35.9752 | 0.32624 | 38.6186 | 5.8477 | 3.2803 | 2.7861 | 70.272 | 3.0753 | 120.8599 | 1.7441 | 1.0832 | 32170.8867 | 10.6366 | 0 | 33.7461 | 0.35098 | 9.0136 | 0 | 0.9754 | 0.69464 | 9.7192 | 38.1063 | 270.4028 | 59153.7383 | 688.5764 | 187.6792 | 4.0158 | 5905.8359 | 150.0995 | 332.8025 | 3971.2275 | 89.2656
PMO149 |  | 40CS16 |  |  |  |  | Furrs CM |  | quartz | mica | darks |  | 4.3941 | 43.7991 | 0.44291 | 39.4979 | 6.9782 | 3.6831 | 3.4911 | 83.0469 | 4.2598 | 109.2552 | 2.4832 | 1.2925 | 35964.8906 | 13.6007 | 0 | 37.776 | 0.53199 | 11.6412 | 0 | 1.238 | 0.88376 | 12.5368 | 43.0549 | 357.7 | 70213.7969 | 1278.0681 | 0 | 4.8666 | 6425.0107 | 334.4205 | 569.89 | 5185.3213 | 109.5049
PMO150 |  | 40CS16 |  |  |  |  | sand eroded |  | quartz |  | darks |  | 8.5638 | 30.9461 | 0.36482 | 31.8946 | 4.5117 | 2.1017 | 2.6604 | 58.9938 | 5.9151 | 101.2085 | 4.0259 | 0.88244 | 37561.8672 | 9.084 | 41.7049 | 61.5146 | 0.58216 | 12.7557 | 0 | 1.035 | 0.67274 | 11.5935 | 71.7889 | 190.2059 | 70637.4531 | 1068.5696 | 524.5247 | 3.5078 | 7017.1543 | 474.5457 | 472.1845 | 4460.3984 | 173.0745
PMO151 |  | 40CS9 |  |  |  |  | sand/clay FI |  | quartz |  | darks |  | 9.0615 | 34.504 | 0.41806 | 35.8362 | 5.6983 | 3.7218 | 3.1602 | 67.1565 | 4.8417 | 235.346 | 2.3428 | 1.0844 | 67294.1484 | 12.2963 | 0 | 31.0644 | 0.45694 | 13.4685 | 0 | 1.0253 | 0.46219 | 10.2685 | 46.3169 | 258.2682 | 72812.9844 | 429.5867 | 2003.8308 | 4.258 | 8482.7481 | 466.2969 | 668.1827 | 4410.4531 | 135.9214
PMO152 |  | 40CS9 |  |  |  |  | sand/clay FI |  | quartz | clay | darks |  | 3.5941 | 29.8679 | 0.40524 | 27.2759 | 4.2202 | 3.4558 | 2.7919 | 44.4299 | 5.8061 | 124.757 | 3.4877 | 0.75704 | 43104.3516 | 11.6427 | 0 | 55.6095 | 0.47931 | 12.4485 | 0 | 1.1284 | 0.6372 | 11.6614 | 122.5131 | 263.5169 | 70269.1953 | 680.6979 | 761.3158 | 3.9081 | 10763.2266 | 507.4328 | 1185.4244 | 4134.6885 | 131.0356
PMO153 |  | 40CS9 |  |  |  |  | sand/clay CM |  | quartz | clay | darks |  | 4.6627 | 52.7281 | 0.46561 | 34.6424 | 6.1125 | 3.0591 | 3.6887 | 57.0737 | 8.7009 | 127.7829 | 3.6736 | 1.2274 | 49617.2891 | 11.2927 | 85.3439 | 60.3962 | 0.60989 | 12.9088 | 0 | 1.2011 | 1.0092 | 11.8924 | 144.6071 | 219.3018 | 73980.0469 | 1007.9155 | 0 | 5.5664 | 11323.0352 | 1345.6932 | 1510.902 | 4245.2158 | 138.9501
PMO154 |  | 40HE27 |  |  |  |  | sand/clay CM | 1974-05-04 | fine quartz | clay | mica |  | 11.8558 | 39.8984 | 0.62522 | 44.9423 | 8.8044 | 6.4714 | 4.7415 | 93.6946 | 17.2638 | 161.5337 | 2.993 | 1.6323 | 54833.1641 | 14.9781 | 0 | 84.2724 | 0.60863 | 16.9365 | 0 | 1.5378 | 1.2891 | 16.6071 | 102.7691 | 307.5952 | 103218.7656 | 454.637 | 1234.469 | 6.5567 | 16149.2695 | 474.4859 | 1363.4408 | 6098.7358 | 128.8878
PMO155 |  | 40MD88 |  |  |  |  | Saltillo FI | 1982-06-29 | mica | quartz | darks |  | 19.2001 | 50.7931 | 0.6014 | 49.8341 | 10.6325 | 3.5241 | 4.6414 | 140.9967 | 34.8055 | 115.4027 | 3.163 | 1.8674 | 47907.7422 | 14.8735 | 0 | 84.1281 | 0.30562 | 17.9644 | 0 | 1.5961 | 1.6325 | 16.2992 | 116.0893 | 309.4627 | 112037.0469 | 701.0559 | 2176.4097 | 7.3748 | 20501.2617 | 879.3372 | 1337.1028 | 7041.3423 | 147.442
PMO156 |  | 40MD8 |  |  |  |  | Furrs CM |  | fine sand |  | darks |  | 0 | 43.8925 | 0.54495 | 46.8832 | 7.1082 | 4.5156 | 4.2716 | 81.1988 | 6.3523 | 115.2669 | 2.4518 | 1.2409 | 30008.3809 | 18.8622 | 0 | 54.3587 | 0.45452 | 9.2051 | 73.0025 | 1.2478 | 1.0104 | 11.5557 | 71.7656 | 472.9153 | 56804.8516 | 3083.9414 | 6689.2754 | 5.1889 | 15325.8799 | 207.8883 | 1552.0269 | 5532.3916 | 66.2566
PMO157 |  | 40MD8 |  |  |  |  | Madison eroded |  | clay | quartz | darks |  | 11.7401 | 43.3548 | 0.44696 | 43.0803 | 7.016 | 2.7614 | 3.6515 | 81.0745 | 6.264 | 267.9188 | 4.1715 | 1.2969 | 40033.5234 | 10.9014 | 0 | 74.9371 | 0.37499 | 19.1926 | 0 | 1.2789 | 1.2034 | 14.3758 | 0 | 259.0716 | 99484.625 | 573.9548 | 3999.8335 | 5.0892 | 18072.7383 | 240.0464 | 685.4647 | 5916.9604 | 179.8774
PMO158 |  | 40MD8 |  |  |  |  | Madison eroded |  | quartz | limonite | darks |  | 7.3882 | 36.3021 | 0.35586 | 28.1261 | 5.2101 | 2.1997 | 2.7382 | 73.3846 | 4.9058 | 167.8574 | 3.4853 | 0.92987 | 47174.6836 | 11.5765 | 0 | 59.33 | 0.5721 | 12.769 | 56.3393 | 1.1652 | 0.82443 | 11.3691 | 60.4479 | 278.4068 | 80448.1953 | 1999.0984 | 3011.0273 | 4.1046 | 10102.4482 | 716.552 | 792.9871 | 4603.7866 | 105.1025
PMO159 |  | 40MD8 |  |  |  |  | Forked Deer CM |  |  | fine quartz | darks |  | 0 | 28.777 | 0.46942 | 23.1604 | 3.9117 | 3.3684 | 3.437 | 47.0473 | 4.0469 | 89.7683 | 4.0457 | 0.74827 | 17543.6602 | 13.5417 | 0 | 58.198 | 0.63731 | 12.0293 | 36.1112 | 1.5253 | 0.72018 | 10.1518 | 71.0763 | 311.6884 | 81584.6406 | 2791.1985 | 1130.74 | 3.9626 | 12131.4844 | 242.8992 | 493.4372 | 6086.6211 | 81.9351
PMO160 |  | 40MDA90 |  |  |  |  | Tishomingo eroded | 1990-03-13 | fine quartz | clay | darks |  | 5.8653 | 30.0247 | 0.44679 | 26.0282 | 4.811 | 3.3203 | 3.1623 | 58.3017 | 7.0588 | 167.5225 | 6.3218 | 0.9513 | 49064.5547 | 9.3454 | 0 | 61.9578 | 0.50143 | 20.7217 | 0 | 1.3117 | 0.70821 | 13.7565 | 0 | 201.5385 | 105661.8203 | 791.7241 | 4191.402 | 4.183 | 13366.2637 | 302.7096 | 786.8527 | 5318.5068 | 238.275
PMO161 |  | 40MDA90 |  |  |  |  | Tishomingo eroded |  | quartz | clay | darks |  | 7.2345 | 29.6723 | 0.43614 | 26.0032 | 4.5925 | 2.7502 | 3.2613 | 56.023 | 6.2876 | 151.8674 | 6.741 | 0.92289 | 42167.6211 | 9.5948 | 0 | 63.0845 | 0.47606 | 18.774 | 71.5055 | 1.308 | 0.65678 | 12.7461 | 0 | 172.8321 | 97538.4922 | 935.2869 | 5706.636 | 3.8682 | 13118.6758 | 427.1167 | 877.136 | 4837.2188 | 215.7442
PMO162 |  | 40MDA90 |  |  |  |  | Tishomingo eroded |  | clay | quartz | darks |  | 7.5856 | 30.2565 | 0.42898 | 62.2496 | 4.9125 | 3.8326 | 2.6317 | 55.4002 | 6.4999 | 153.544 | 5.2939 | 0.84857 | 44410.7148 | 9.7645 | 0 | 60.4452 | 0.46794 | 19.5997 | 0 | 1.3142 | 1.0234 | 13.0391 | 67.8484 | 212.6413 | 102236.3594 | 800.1643 | 4669.138 | 3.9444 | 13305.8652 | 208.2424 | 716.7332 | 5553.7417 | 200.3041
PMO163 |  | 40MDA90 |  |  |  |  | Tishomingo CM |  | quartz | limonite | darks |  | 6.8064 | 29.9327 | 0.45206 | 46.2224 | 5.1442 | 2.7734 | 3.1307 | 56.5256 | 6.6723 | 141.0531 | 7.0983 | 0.92886 | 44798.0039 | 9.041 | 0 | 80.9304 | 0.44404 | 17.7856 | 0 | 1.2832 | 1.206 | 12.7155 | 67.082 | 199.1606 | 98781.3281 | 586.3759 | 3743.0427 | 4.1944 | 16870.8223 | 261.1868 | 910.6798 | 4788.1245 | 187.3095